## 表E.1.1 工程项目清单汇总表
工程项目清单汇总表
工程名称：污水工程 |  | 标段：商水县东大街污水管网工程 | 第 1 页 共 1 页
序号 | 项目名称 |  |  | 金额（元）
1 | 分部分项工程
2 | 措施项目
2.1 | 其中：安全生产措施项目
3 | 其他项目
3.1 | 暂列金额
3.2 | 专业工程暂估价
3.3 | 计日工
3.4 | 总承包服务费
3.5 | 合同中约定的其他项目
3.6 | 环境保护税
4 | 增值税
合 计
注：1 专业工程暂估价为已含税价格，在计算增值税计算基础时不应包含专业工程暂估价金额; 2 本表宜用于按合同标的为工程量清单编制对象的工程汇总计算，以单项工程、单位工程等为工程量清单编制对象的工程 可按本表汇总计算。

## 表E.2.1 分部分项工程项目清单计价表
分部分项工程项目清单计价表
工程名称：污水工程 |  |  |  | 标段：商水县东大街污水管网工程 |  |  | 第 1 页 共 4 页
序号 | 项目编码 | 项目名称 | 项目特征描述 |  | 计量 单位 | 工程量 |  | 金额（元）
[8 empty] | 综合单价 | 合价
1 | 040501001001 | 混凝土管 | 1.垫层、基础材质及厚度:100mm机制砂 2.管座材质:承插口式钢筋砼管（Ⅱ级） 3.规格:D300mm 4.接口方式:橡胶圈 5.铺设深度:1.2m 6.管道检验及试验要求:详见设计图纸 |  | m | 500
2 | 040501001002 | 混凝土管 | 1.垫层、基础材质及厚度:100mm机制砂 2.管座材质:承插口式钢筋砼管（Ⅱ级） 3.规格:D400mm 4.接口方式:橡胶圈 5.铺设深度:平均3m 6.管道检验及试验要求:详见设计图纸 |  | m | 132.5
3 | 040501001003 | 混凝土管 | 1.垫层、基础材质及厚度:100mm机制砂 2.管座材质:承插口式钢筋砼管（Ⅱ级） 3.规格:D600mm 4.接口方式:橡胶圈 5.铺设深度:平均4.3m 6.管道检验及试验要求:详见设计图纸 |  | m | 100
4 | 040501012001 | 顶管 | 1.土壤类别:一二类 2.顶管工作方式:泥水平衡机械顶管 3.管道材质及规格:钢承口式钢筋砼管D800mm（Ⅲ级） 4.管内挖运土方 5.管道检验及试验要求:详见设计图纸 |  | m | 763
5 | 040201019001 | 地基注浆 | 1.水泥强度等级、用量:水灰比1:1 2.其他未尽事宜详见设计图纸 |  | m3 | 54.18
本页小计
分部分项工程项目清单计价表
工程名称：污水工程 |  |  |  | 标段：商水县东大街污水管网工程 |  |  | 第 2 页 共 4 页
序号 | 项目编码 | 项目名称 | 项目特征描述 |  | 计量 单位 | 工程量 |  | 金额（元）
[8 empty] | 综合单价 | 合价
6 | 040501010001 | 工作坑 | 1.土壤类别:一二类 2.工作坑平面尺寸及深度:7*5m 3.支撑、围护方式:拉森Ⅳ型钢板桩、H型钢围檩 4.设备、工作台主要技术要求:详见设计图纸 |  | 座 | 4
7 | 040501010002 | 接收坑 | 1.土壤类别:一二类 2.工作坑平面尺寸及深度:5*5m 3.支撑、围护方式:拉森Ⅳ型钢板桩、H型钢围檩 4.设备、工作台主要技术要求:详见设计图纸 |  | 座 | 7
8 | 040504002005 | 混凝土井 | 1.名称:小方形600*600混凝土户线检查井 2.做法:详见图集20S515,页326 3.盖板及厚度:详见图集J09B2,页329 4.井框、盖:球墨铸铁井盖、框 5.含模板制作及安拆、防护网、爬梯等 |  | 座 | 30
9 | 040504002006 | 混凝土井 | 1.名称:Φ1000圆形混凝土污水检查井 2.做法:详见图集20S515,页30 3.盖板及厚度:详见图集Y03B10-2,页32 4.井框、盖:球墨铸铁井盖、框 5.含钢筋、模板制作及安拆、防护网、爬梯等 |  | 座 | 13
本页小计
分部分项工程项目清单计价表
工程名称：污水工程 |  |  |  | 标段：商水县东大街污水管网工程 |  |  | 第 3 页 共 4 页
序号 | 项目编码 | 项目名称 | 项目特征描述 |  | 计量 单位 | 工程量 |  | 金额（元）
[8 empty] | 综合单价 | 合价
10 | 040504002007 | 混凝土井 | 1.名称:Φ1800mm圆形污水检查井 2.垫层、基础材质及厚度:100mmC15砼、200mmC30钢筋砼底板 3.混凝土强度等级:C30砼、S6 4.盖板材质、规格:180mm钢筋砼 5.井盖、井圈材质及规格:球墨铸铁井盖 6.其他未尽事宜详见图集20S515,页30 |  | 座 | 10
11 | 040504002008 | 矩形四通混凝土污水检查井 | 1.名称:A=2000mm,矩形四通混凝土污水检查井 2.做法:详见图集20S515,页85 3.盖板及厚度:详见图集J03B1 4.井盖及盖座:φ700mm六防可调式防沉降球墨铸铁井盖 5.含钢筋、模板制作及安拆、防护网、爬梯等 |  | 座 | 2
12 | 040101003002 | 挖基坑土方 | 1.土壤类别:一二类 2.挖土深度:6m以内 3.其他未尽事宜详见设计图纸 |  | m3 | 1376.55
13 | 040101002002 | 挖沟槽土方 | 1.土壤类别:一二类 2.挖土深度:4m以内 3.其他未尽事宜详见设计图纸 |  | m3 | 3185.53
14 | 040103001004 | 回填方 | 1.密实度要求:按设计规范要求 2.填方材料品种:机制砂 3.填方粒径要求:按设计规范要求 4.其他未尽事宜详见设计图纸 |  | m3 | 347.58
本页小计
分部分项工程项目清单计价表
工程名称：污水工程 |  |  |  | 标段：商水县东大街污水管网工程 |  |  | 第 4 页 共 4 页
序号 | 项目编码 | 项目名称 | 项目特征描述 |  | 计量 单位 | 工程量 |  | 金额（元）
[8 empty] | 综合单价 | 合价
15 | 040103001005 | 回填方 | 1.密实度要求:按设计规范要求 2.填方材料品种:素土 3.填方粒径要求:按设计规范要求 4.其他未尽事宜详见设计图纸 |  | m3 | 2165.56
16 | 040103001006 | 回填方 | 1.密实度要求:按设计规范要求 2.填方材料品种:级配砂石（1立方米碎石+0.5立方米砂） 3.填方粒径要求:按设计规范要求 4.其他未尽事宜详见设计图纸 |  | m3 | 1234.8
17 | 040103002001 | 余方弃置 | 1.废弃料品种:余土 2.运距:自行考虑 |  | m3 | 2396.52
18 | 041201012001 | 大型机械设备进出场及安拆 | 1.机械设备名称：履带式 挖掘机 1m3 |  | 项 | 1
19 | 041201005001 | 施工降水 | 1.井点间距20米，井深15米，井管内径Φ400mm；抽水终止后用砂石填实 |  | 项 | 1
本页小计
合 计

## 表E.2.3 材料暂估单价及调整表
材料暂估单价及调整表
工程名称：污水工程 |  |  |  |  | 标段：商水县东大街污水管网工程 | [5 empty] | 第 1 页 共 1 页
序号 | 材料名称 | 规格型号 | 计量单位 | 暂估 |  |  |  | 确认 |  |  |  | 调整金额（元） | 备注
|  |  |  | 数量 |  | 单价 （元） | 合价 （元） | 数量 | 单价 （元） | 合价 （元）
|  |  |  | A₁ |  | B₁ | C₁ | A₂ | B₂ | C₂ |  | D=C₂-C₁
本页小计 | [7 empty] | — | — |  |  |  | —
合 计 | [7 empty] | — | — |  |  |  | —
注：本表可由招标人填写“暂估单价”栏，并在备注栏说明拟用暂估价材料的清单项目，投标人应将上述材料暂估单价计入 工程量清单综合单价。

## 表E.3.1 措施项目清单计价表
措施项目清单计价表
工程名称：污水工程 |  |  | 标段：商水县东大街污水管网工程 |  | 第 1 页 共 1 页
序号 | 项目编码 | 项目名称 |  | 工作内容 |  | 价格（元） | 备注
1 | 041201019001 | 安全生产 |  | 施工现场安全施工所需的各项措施
2 | 04B001 | 环境保护费、文明施工费、临时设施费及扬尘污染防治增加费 |  | 施工现场为达到环保部门要求所需要的各项的措施、施工现场文明施工所需要的各项的措施、施工企业为进行建设工程施工所必须搭设的生活和生产用的临时建筑物构筑物和其他临时设施的措施、根据我省实际情况，施工现场扬尘污染防治标准提高所需增加的措施
3 | 041201021001 | 夜间施工增加 |  | 因夜间或在地下室等特殊施工部位施工时，所采用照明设备的安拆、维护、照明用电及施工人员夜班补助、夜间施工劳动效率降低等内容
4 | 041201023001 | 二次搬运 |  | 因施工场地条件及施工程序限制而发生的材料、构配件、半成品等一次运输不能到达堆放地点，必须进行二次或多次搬运所发生的内容
5 | 041201020001 | 冬雨季施工 |  | 在冬季或雨季施工，引起防寒、保温、防滑、防潮和排除雨雪等措施的增加，人工、施工机械效率的降低等内容
本页小计 | [6 empty] | --
合 计 | [6 empty] | --
注：措施项目清单费用构成详见本标准表 E.3.2，大型机械进出场及安拆费用组成见本标准表 E.3.4。

## 表E.4.1 其他项目清单计价表
其他项目清单计价表
工程名称：污水工程 |  | 标段：商水县东大街污水管网工程 |  |  |  | 第 1 页 共 1 页
序号 | 项目名称 |  | 暂估（暂定）金额（元） | 结算（确定）金额（元） | 调整金额± （元） |  | 备注
1 | 暂列金额 | [5 empty] | 详见本标准表 E.4.2
2 | 专业工程暂估价 | [5 empty] | 详见本标准表 E.4.3
3 | 计日工 | [5 empty] | 详见本标准表 E.4.4
4 | 总承包服务费 | [5 empty] | 详见本标准表 E.4.5
5 | 合同中约定的其他项目
6 | 环境保护税 | [5 empty] | 按实计取
合 计 | [6 empty] | —

## 表E.4.2 暂列金额明细表
暂列金额明细表
工程名称：污水工程 |  |  |  | 标段：商水县东大街污水管网工程 |  |  | 第 1 页 共 1 页
序号 | 项目名称 | 计算基础 | 费率（%） |  | 暂定金额 （元） | 确定金额（元） |  | 调整金额± (元) | 备注
1 | 合同价格调整暂列金额
2 | 未确定工程暂列金额
2.1
3 | 未确定服务暂列金额
3.1
4 | 未确定其他暂列金额
4.1
本页小计 |  | - | -
合 计 |  | - | -
注：1 本表由招标人填写“暂定金额”总额，采用费率计价方式计算暂定金额的，应分别填写“计算基础”“费率”，并计算 填写“暂定金额”；采用总价计价方式计算暂定金额的，可直接填写“暂定金额”； 2 投标人应将上述暂定金额填写并计入投标总价； 3 结算时应按合同约定计算并填写“确定金额”。

## 表E.4.5 总承包服务费计价表
总承包服务费计价表
工程名称：污水工程 |  |  |  | 标段：商水县东大街污水管网工程 |  |  |  |  | 第 1 页 共 1 页
序号 | 项目名称 | 计算基础 | 费率 （%） |  | 金额 （元） | 确认 计算基础 | 结算金额 （元） | 调整金额± （元） |  | 备注
|  | A₁ | B |  | C₁ | A₂ | C₂ | D=C₂-C₁
1 | 发包人提供材料 | [8 empty] | 详见本标准表G.1.1
2 | 专业分包工程 | [8 empty] | 详见本标准表E.4.3
3 | 直接发包的专业工程 | [8 empty] | 详见本标准表E.4.6
本页小计
合 计 |  | — | — |  |  | — |  |  |  | —
注：1 本表项目名称、服务内容应由招标人填写； 2 编制最高投标限价及投标报价时，采用费率计价方式计算总承包服务费的，应分别填写“计算基础 A₁” “费率B”， 并计算填写“金额C₁”，C₁=A₁×B; 采用总价计价方式计算总承包服务费的，可直接填写“金额C₁”； 3 编制结算时，采用费率计价方式计算总承包服务费的，应填写“确认计算基础A₂”， 并计算填写“结算金额C₂”， C₂=A₂×B；采用总价计价方式计算总承包服务费的，可直接填写“结算金额C₂”。

## 表E.5.1 增值税计价表
增值税计价表
工程名称：污水工程 |  |  | 标段：商水县东大街污水管网工程 |  | 第 1 页 共 1 页
序号 | 项目名称 | 计算基础说明 |  | 计算基础 |  | 税率(%) | 金额(元)
1 | 增值税 | 分部分项工程+措施项目+其他项目-专业工程暂估价
合 计