## Sheet1
仓储中心库参数清单
序号 | 设备名称 | 参考图片 | 参数介绍 | 数量 | 单位 | 价格（元）
1 | 地磅 |  | 配备计算机及称重管理软件，最大称重：100吨，最小分度显示20KG.浅基坑3.5*18米，工作温度：称重控制仪：-10ºC~+40ºC 秤台和传感器：-40ºC~+55ºC 工作电源： 电压：180~240VAC，频率：50Hz 称重显示仪配备打印机。 大屏幕显示器 防尘套件/拉杆限位套件/护栏套件 秤台整体花纹面板 环氧耐磨油漆 | 1 | 台 | 80000
2 | 货架 |  | 插接式组合装配式结构，立柱柱片为装配式结构，横梁与立柱之间为插接式连接，且配有自锁能力极强的安全销，确保在货架使用和叉车操作过程中横梁与立柱连接的安全可靠性和万无一失；货架层高每75mm节距任意可调材质：整体采用Q235优质钢板轧制而成，具有很好的机械特性，型材强度、抗弯、抗拉性能符合国家相关标准 工艺及要求：钢制部件所有管材必须符合国家标准，前处理工艺应使用喷淋或浸泡,纳米陶化处理、静电喷塑等工艺流程，喷塑塑粉应使用户外塑粉以保证货架色泽保持度，钢制部件喷塑部位无翻喷、气泡、流挂、挂皮、剥落、裂纹等现象；管件焊接采用二氧化碳保护焊，焊接部位要求平整、光滑、无毛刺、无裂缝、无错位、无虚焊; 尺寸：L2500*W900*H6000mm±50mm少于800个. 立柱：截面长*宽*厚（mm)为 100*68*2.0； 横梁：截面长*宽*厚（mm)为140*60*2.0，双C抱焊梁； 辅件：垛与垛之间加装龙门架、连接杆，接地处附带防撞护脚和防撞护栏; 颜色：立柱蓝色、横梁橘红色，或中标后指定。 | 100 | 套 | 390000
3 | 托盘 |  | 产品尺寸：1100*1100*150mm±50mm 叉孔高度：100mm 承重：动载1.5T 静载4T 颜色：蓝色 黄色 红色 （一定数量可定制颜色） 材质：抗冲击高密度聚乙烯 | 300 | 套 | 360000
4 | 电动门 |  | 快速卷帘门。外观:高强度抗氧化铝合金门框，门洞高度2.8米，宽3米。冷轧板静电喷涂快速门机箱。 刹车制动马达：功率 0.75-1.5KW, 电源：220V/380V, 制动电压 220V 。 控制系统:进口微电脑变频控制电箱。 控制电压:安全低压 DC24V。 开启速度:开启 0.8-1.5m/秒 /关闭 0.6-1.2m/秒 (变频可调速。快速门帘料进口高密度聚脂纤维表面镀膜处理,厚度 1.5mm ,颜色可选择。 拉伸强度:5700/5100N/5cm,撕裂强度 900/80N。 防火级别:难燃 | 6 | 套 | 360000
5 | 智能安防监控系统 |  | 红外对射报警器2对 30m、60m、150m可选 双鉴探测器2对 数字硬盘录象机2台 ，16路输入，硬盘不低于2T，连续录象时间大于30天 报警器4个 监视器 1台 17″-42″可选 红外对射直流电源2台 用于对射和双监等告警单元的电源 22倍光学变焦望远型摄象机4台 根据需要选择 低照度摄象机8台 使用微光型感光元件，最低照度可达0.001Lux 红外夜视摄象机12台 固定广角摄象机4台 云台4个 用于安装可动式摄象机，有球型、侧载和顶载云台可选 解码器4台 用于可动式摄象机，控制云台运动。 具体安装位置和施工布线由各参与投标人查看现场后自行设计。 | 1 | 套 | 200000
6 | 手推叉车 |  | 额定载重：2000-3000kg 起升高度：195/185mm 货叉长度：1150/1220mm 货叉宽度：550/685mm | 10 | 台 | 20000
7 | 升降平台 |  | 1.台面框架：采用外150*70*3.5与内120*60*3.5方管钢焊接 2.台面铺板：采用5mm平板 3.导轨：采用80*80*3.5方管或C型钢焊接 4.最大起升高度：6.5米 5.最大载重：2吨 6.控制方式：电动控制，上下控制 7.升降速度：4-6米/分钟 8.油缸：采用精磨液压油缸φ90 9.密封件：采用进口密封圈 10.拉力链条：采用20A 11.保险钢丝绳：采用13油绳 12.液压动力单元：专用组合泵站380V-5.5KW 13.液压油管：采用高压双层钢网橡胶管 14.液压油：冬季用32号，夏季用46号抗磨液压油 15.轴承部位：采用滚珠轴承 16.辅助轮子：侧轮、导轨轮、链条轮、油丝轮 17.轿厢：采用1.0mm不锈钢板（304）裁、折焊接拼装而成，不带轿门。（轿厢尺寸：深2700mm*宽2400mm*高2200mm） 18.层门：楼层门均根据甲方提供实际尺寸为准，安装电动不锈钢板门并与升降机安全互锁。 安全技术要求： （1）只有在层门都关闭的情况下，升降机可以运行； （2）如果在升降机运动过程中，层门中任何一个打开或未关闭，则升降机必须停止运动或不运行。 19.该产品符合Q/HNYD 001-2016标准，生产工艺简单合理，操作简单，安全可靠，易维护保养。 20.随机提供使用说明书。 | 2 | 台 | 270000
8 | 总价 |  |  |  |  | 1680000