## Sheet1
物流配送中心参数清单
序号 | 设备名称 | 参考图片 | 参数介绍 | 数量 | 单位 | 价格
1 | 智能物流信息系统 |  | 仓储物流业行业标准软件框架 功能应包含且不限于出入库管理，库存管理，订货、配货系统，应收应付帐款，运费计算，业务管理，储位管理，资料处理，出货排程系统，拣货排程，客户管理等。 为保证软件运行稳定和服务，投标人应具有软件著作权证书。 | 1 | 套 | 200000
2 | 打包机 |  | 最大包装尺寸 (L+H)≤500mm (W+H)≤400mm 最大封口尺寸 (L)550×(W)450mm 收缩机:炉长 1500×500×300mm±50mm 最大封口尺寸1300×400×250mm 包装速度 封切机20～35包/分钟 收缩机0-20M/分钟 封切机电源及总功率 220V/50Hz 不大于3kw 收缩机：3PH 380V 50HZ 不大于16KW 最大电流 10A 使用气源 6-8kg/cm3 适用收缩膜 POF/PE | 1 | 台 | 300000
3 | 物流传送带 |  | 输送带由增强材料(带芯)、芯层材料(贴胶)、覆盖胶、边胶组成。 整体长度：20米。宽度：80厘米。离地高度：80厘米。 调速范围：0.1-1.0m/s 正常运行速度：0.6-1.0m/s 能效比速度：0.75-0.9m/s 启动、检修、应急速度：0.6m/s 电控柜：全不锈钢柜体 | 2 | 条 | 300000
4 | 产品视图主页优化 |  | 根据要求做产品视图各级页面内容优化，要求UI设计优化界面美观，连续稳定，执行有效，符合相关国家标准和行业技术要求。需采取必要的技术手段确保存储数据安全。 | 30 | 个 | 410000
| 总计 |  |  |  |  | 1210000