## 表-04 单位工程招标控制价汇总表
单位工程招标控制价汇总表
工程名称：三阳乡敬老院升级改造-安装 |  |  | 第 1 页 共 1 页
序号 | 汇 总 内 容 | 金 额(元) |  | 其中：暂估价(元)
1 | 分部分项工程 | 89405.76
1.1 | 灯具、插座 | 37151.36
1.2 | 配管、电线 | 52254.4
2 | 措施项目 | 5391.71
2.1 | 其中：安全文明施工费 | 2769.13
2.2 | 其他措施费（费率类） | 1333.24
2.3 | 单价措施费 | 1289.34
3 | 其他项目 |  |  | －
3.1 | 其中：1）暂列金额 |  |  | －
3.2 | 2）专业工程暂估价 |  |  | －
3.3 | 3）计日工 |  |  | －
3.4 | 4）总承包服务费 |  |  | －
3.5 | 5）其他 |  |  | －
4 | 规费 | 3601.32 |  | －
4.1 | 定额规费 | 3601.32 |  | －
4.2 | 工程排污费 |  |  | －
4.3 | 其他
5 | 不含税工程造价合计 | 98398.79
6 | 增值税 | 8855.89 |  | －
7 | 含税工程造价合计 | 107254.68
招标控制价合计=1+2+3+4+6 |  | 107,254.68 |  | 0
表—04

## 表-08 分部分项工程和单价措施项目清单与计价表
分部分项工程和单价措施项目清单与计价表
工程名称：三阳乡敬老院升级改造-安装 | [7 empty] | 第 1 页 共 1 页
序号 | 项目编码 | 项目名称 | 项目特征描述 | 计量单位 | 工程量 | 金 额(元)
[6 empty] | 综合单价 | 合 价 |  | 其中
暂估价
|  | 灯具、插座 |  |  |  |  | 37151.36
1 | 030412001003 | 普通灯具 | 1.名称:600*600平板灯 2.规格:600*600 60W 3.安装方式:嵌入式安装 | 套 | 96 | 236.92 | 22744.32
2 | 030404035002 | 插座 | 1.名称:斜五孔插座 2.安装方式:距地0.3米 | 个 | 352 | 24.6 | 8659.2
3 | 030502012002 | 信息插座 | 1.名称:网络插座 2.其他:未尽事宜详见图纸设计、要求及相关规范 | 个 | 32 | 37.04 | 1185.28
4 | 030502004002 | 电视、电话插座 | 1.名称:电视插座 2.安装方式:详见图纸图，满足设计及规范要求 | 个 | 32 | 20.5 | 656
5 | 030411006003 | 接线盒 | 1.名称:接线盒 2.材质:塑料 | 个 | 512 | 7.63 | 3906.56
|  | 分部小计 |  |  |  |  | 37151.36
|  | 配管、电线 |  |  |  |  | 52254.4
1 | 030411004003 | 配线 | 1.名称:管内穿线 2.规格:BV-2.5mm2 | m | 5568 | 3.49 | 19432.32
2 | 030502005002 | 双绞线缆 | 1.名称:双绞线缆 2.规格:CAT-6 3.敷设方式:管内敷设 | m | 160 | 5.62 | 899.2
3 | 030505005002 | 射频同轴电缆 | 1.名称:同轴电缆 2.配线形式:管内穿线 3.型号:SYWV-75-5 | m | 160 | 5.31 | 849.6
4 | 030411001003 | 配管 | 1.名称:电气配管 2.材质:PVC管 3.规格:PVC16 4.配置形式:明配 | m | 2176 | 14.28 | 31073.28
|  | 分部小计 |  |  |  |  | 52254.4
|  | 措施项目 |  |  |  |  | 1289.34
1 | 031301017003 | 脚手架搭拆 | 1.脚手架搭拆 | 项 | 1 | 1289.34 | 1289.34
本页小计 | [6 empty] | 90695.1
合 计 | [6 empty] | 90695.1
表—08

## 表-09 综合单价分析表(16定额)
综合单价分析表
工程名称：三阳乡敬老院升级改造-安装 | [8 empty] | 第 1 页 共 10 页
项目编码 |  | 030412001003 |  | 项目名称 |  | 普通灯具 |  | 计量单位 |  | 套 | 工程量 | 96
清单综合单价组成明细
定额编号 | 定额项目名称 | 定额 单位 | 数量 | 单价 |  |  |  | 合价
|  |  |  | 人工费 | 材料费 | 机械费 | 管理费 和利润 | 人工费 |  | 材料费 | 机械费 | 管理费 和利润
4-14-208 | 荧光灯具安装 嵌入式 双管 | 套 | 1 | 33.92 | 47.79 |  | 10.78 | 33.92 |  | 47.79 |  | 10.78
人工单价 |  | 小计 | [5 empty] | 33.92 |  | 47.79 |  | 10.78
129.47元/工日 |  | 未计价材料费 | [5 empty] | 144.43
清单项目综合单价 | [7 empty] | 236.92
材 料 费 明 细 | 主要材料名称、规格、型号 |  |  |  |  | 单位 | 数量 | 单价（元） |  | 合价（元） | 暂估单价 （元） | 暂估合价 （元）
| 铜芯塑料绝缘电线 BV-2.5mm2 |  |  |  |  | m | 3.512 | 1.64 |  | 5.76
| 铜接线端子 20A |  |  |  |  | 个 | 1.015 | 20 |  | 20.3
| 镀锌槽型吊码单边 δ=3 |  |  |  |  | 个 | 2.06 | 4 |  | 8.24
| 镀锌圆钢吊杆带 4个螺母4个垫圈φ8 |  |  |  |  | 根 | 2.1 | 6 |  | 12.6
| 600*600平板灯 600*600 60W |  |  |  |  | 套 | 1.01 | 143 |  | 144.43
| 其他材料费 | [6 empty] | - |  | 0.89 | -
| 材料费小计 | [6 empty] | - |  | 192.22 | -
表-09
综合单价分析表
工程名称：三阳乡敬老院升级改造-安装 | [8 empty] | 第 2 页 共 10 页
项目编码 |  | 030404035002 |  | 项目名称 |  | 插座 |  | 计量单位 |  | 个 | 工程量 | 352
清单综合单价组成明细
定额编号 | 定额项目名称 | 定额 单位 | 数量 | 单价 |  |  |  | 合价
|  |  |  | 人工费 | 材料费 | 机械费 | 管理费 和利润 | 人工费 |  | 材料费 | 机械费 | 管理费 和利润
4-14-399 | 普通插座安装 单相 暗插座电流≤15A | 套 | 1 | 7.23 | 1.14 |  | 2.49 | 7.23 |  | 1.14 |  | 2.49
人工单价 |  | 小计 | [5 empty] | 7.23 |  | 1.14 |  | 2.49
129.11元/工日 |  | 未计价材料费 | [5 empty] | 13.74
清单项目综合单价 | [7 empty] | 24.6
材 料 费 明 细 | 主要材料名称、规格、型号 |  |  |  |  | 单位 | 数量 | 单价（元） |  | 合价（元） | 暂估单价 （元） | 暂估合价 （元）
| 斜五孔插座 |  |  |  |  | 套 | 1.02 | 13.47 |  | 13.74
| 其他材料费 | [6 empty] | - |  | 1.14 | -
| 材料费小计 | [6 empty] | - |  | 14.88 | -
表-09
综合单价分析表
工程名称：三阳乡敬老院升级改造-安装 | [8 empty] | 第 3 页 共 10 页
项目编码 |  | 030502012002 |  | 项目名称 |  | 信息插座 |  | 计量单位 |  | 个 | 工程量 | 32
清单综合单价组成明细
定额编号 | 定额项目名称 | 定额 单位 | 数量 | 单价 |  |  |  | 合价
|  |  |  | 人工费 | 材料费 | 机械费 | 管理费 和利润 | 人工费 |  | 材料费 | 机械费 | 管理费 和利润
5-2-84 | 安装8位模块式信息插座 单口 | 个 | 1 | 8.26 | 0.2 |  | 2.49 | 8.26 |  | 0.2 |  | 2.49
人工单价 |  | 小计 | [5 empty] | 8.26 |  | 0.2 |  | 2.49
137.67元/工日 |  | 未计价材料费 | [5 empty] | 26.09
清单项目综合单价 | [7 empty] | 37.04
材 料 费 明 细 | 主要材料名称、规格、型号 |  |  |  |  | 单位 | 数量 | 单价（元） |  | 合价（元） | 暂估单价 （元） | 暂估合价 （元）
| 单口网络插座 |  |  |  |  | 个 | 1.01 | 25.83 |  | 26.09
| 其他材料费 | [6 empty] | - |  | 0.2 | -
| 材料费小计 | [6 empty] | - |  | 26.29 | -
表-09
综合单价分析表
工程名称：三阳乡敬老院升级改造-安装 | [8 empty] | 第 4 页 共 10 页
项目编码 |  | 030502004002 |  | 项目名称 |  | 电视、电话插座 |  | 计量单位 |  | 个 | 工程量 | 32
清单综合单价组成明细
定额编号 | 定额项目名称 | 定额 单位 | 数量 | 单价 |  |  |  | 合价
|  |  |  | 人工费 | 材料费 | 机械费 | 管理费 和利润 | 人工费 |  | 材料费 | 机械费 | 管理费 和利润
5-2-29 | 电视插座 暗装 | 个 | 1 | 6.88 | 0.27 |  | 2.08 | 6.88 |  | 0.27 |  | 2.08
人工单价 |  | 小计 | [5 empty] | 6.88 |  | 0.27 |  | 2.08
137.6元/工日 |  | 未计价材料费 | [5 empty] | 11.27
清单项目综合单价 | [7 empty] | 20.5
材 料 费 明 细 | 主要材料名称、规格、型号 |  |  |  |  | 单位 | 数量 | 单价（元） |  | 合价（元） | 暂估单价 （元） | 暂估合价 （元）
| 电视插座 |  |  |  |  | 个 | 1.01 | 11.16 |  | 11.27
| 其他材料费 | [6 empty] | - |  | 0.27 | -
| 材料费小计 | [6 empty] | - |  | 11.54 | -
表-09
综合单价分析表
工程名称：三阳乡敬老院升级改造-安装 | [8 empty] | 第 5 页 共 10 页
项目编码 |  | 030411006003 |  | 项目名称 |  | 接线盒 |  | 计量单位 |  | 个 | 工程量 | 512
清单综合单价组成明细
定额编号 | 定额项目名称 | 定额 单位 | 数量 | 单价 |  |  |  | 合价
|  |  |  | 人工费 | 材料费 | 机械费 | 管理费 和利润 | 人工费 |  | 材料费 | 机械费 | 管理费 和利润
4-13-179 | 暗装接线盒安装 | 个 | 1 | 3.97 | 1.25 |  | 1.24 | 3.97 |  | 1.25 |  | 1.24
人工单价 |  | 小计 | [5 empty] | 3.97 |  | 1.25 |  | 1.24
132.33元/工日 |  | 未计价材料费 | [5 empty] | 1.17
清单项目综合单价 | [7 empty] | 7.63
材 料 费 明 细 | 主要材料名称、规格、型号 |  |  |  |  | 单位 | 数量 | 单价（元） |  | 合价（元） | 暂估单价 （元） | 暂估合价 （元）
| 镀锌锁紧螺母 DN20*3 |  |  |  |  | 10个 | 0.223 | 4 |  | 0.89
| 接线盒 塑料 |  |  |  |  | 个 | 1.02 | 1.15 |  | 1.17
| 其他材料费 | [6 empty] | - |  | 0.36 | -
| 材料费小计 | [6 empty] | - |  | 2.41 | -
表-09
综合单价分析表
工程名称：三阳乡敬老院升级改造-安装 | [8 empty] | 第 6 页 共 10 页
项目编码 |  | 030411004003 |  | 项目名称 |  | 配线 |  | 计量单位 |  | m | 工程量 | 5568
清单综合单价组成明细
定额编号 | 定额项目名称 | 定额 单位 | 数量 | 单价 |  |  |  | 合价
|  |  |  | 人工费 | 材料费 | 机械费 | 管理费 和利润 | 人工费 |  | 材料费 | 机械费 | 管理费 和利润
4-13-5 | 穿照明线 铜芯 导线截面≤2.5mm2 | 10m | 0.1 | 10.47 | 1.99 |  | 3.32 | 1.05 |  | 0.2 |  | 0.34
人工单价 |  | 小计 | [5 empty] | 1.05 |  | 0.2 |  | 0.34
129.26元/工日 |  | 未计价材料费 | [5 empty] | 1.9
清单项目综合单价 | [7 empty] | 3.49
材 料 费 明 细 | 主要材料名称、规格、型号 |  |  |  |  | 单位 | 数量 | 单价（元） |  | 合价（元） | 暂估单价 （元） | 暂估合价 （元）
| 锡基钎料 |  |  |  |  | kg | 0.002 | 57.5 |  | 0.12
| 绝缘电线 BV-2.5mm2 |  |  |  |  | m | 1.16 | 1.64 |  | 1.9
| 其他材料费 | [6 empty] | - |  | 0.08 | -
| 材料费小计 | [6 empty] | - |  | 2.09 | -
表-09
综合单价分析表
工程名称：三阳乡敬老院升级改造-安装 | [8 empty] | 第 7 页 共 10 页
项目编码 |  | 030502005002 |  | 项目名称 |  | 双绞线缆 |  | 计量单位 |  | m | 工程量 | 160
清单综合单价组成明细
定额编号 | 定额项目名称 | 定额 单位 | 数量 | 单价 |  |  |  | 合价
|  |  |  | 人工费 | 材料费 | 机械费 | 管理费 和利润 | 人工费 |  | 材料费 | 机械费 | 管理费 和利润
5-2-42 | 双绞线缆 管内穿放 ≤4对 | m | 1 | 1.79 | 0.04 | 0.03 | 0.41 | 1.79 |  | 0.04 | 0.03 | 0.41
人工单价 |  | 小计 | [5 empty] | 1.79 |  | 0.04 | 0.03 | 0.41
137.69元/工日 |  | 未计价材料费 | [5 empty] | 3.35
清单项目综合单价 | [7 empty] | 5.62
材 料 费 明 细 | 主要材料名称、规格、型号 |  |  |  |  | 单位 | 数量 | 单价（元） |  | 合价（元） | 暂估单价 （元） | 暂估合价 （元）
| 双绞线缆 CAT-6 |  |  |  |  | m | 1.05 | 3.19 |  | 3.35
| 其他材料费 | [6 empty] | - |  | 0.04 | -
| 材料费小计 | [6 empty] | - |  | 3.39 | -
表-09
综合单价分析表
工程名称：三阳乡敬老院升级改造-安装 | [8 empty] | 第 8 页 共 10 页
项目编码 |  | 030505005002 |  | 项目名称 |  | 射频同轴电缆 |  | 计量单位 |  | m | 工程量 | 160
清单综合单价组成明细
定额编号 | 定额项目名称 | 定额 单位 | 数量 | 单价 |  |  |  | 合价
|  |  |  | 人工费 | 材料费 | 机械费 | 管理费 和利润 | 人工费 |  | 材料费 | 机械费 | 管理费 和利润
5-2-110 | 管内穿放视频同轴电缆 ≤φ9 | m | 1 | 1.65 | 0.03 | 0.01 | 0.41 | 1.65 |  | 0.03 | 0.01 | 0.41
人工单价 |  | 小计 | [5 empty] | 1.65 |  | 0.03 | 0.01 | 0.41
137.5元/工日 |  | 未计价材料费 | [5 empty] | 3.21
清单项目综合单价 | [7 empty] | 5.31
材 料 费 明 细 | 主要材料名称、规格、型号 |  |  |  |  | 单位 | 数量 | 单价（元） |  | 合价（元） | 暂估单价 （元） | 暂估合价 （元）
| 同轴电缆 SYWV-75-5 |  |  |  |  | m | 1.01 | 3.18 |  | 3.21
| 其他材料费 | [6 empty] | - |  | 0.03 | -
| 材料费小计 | [6 empty] | - |  | 3.24 | -
表-09
综合单价分析表
工程名称：三阳乡敬老院升级改造-安装 | [8 empty] | 第 9 页 共 10 页
项目编码 |  | 030411001003 |  | 项目名称 |  | 配管 |  | 计量单位 |  | m | 工程量 | 2176
清单综合单价组成明细
定额编号 | 定额项目名称 | 定额 单位 | 数量 | 单价 |  |  |  | 合价
|  |  |  | 人工费 | 材料费 | 机械费 | 管理费 和利润 | 人工费 |  | 材料费 | 机械费 | 管理费 和利润
4-12-125 | 刚性阻燃管敷设 砖、混凝土结构明配 外径16mm | 10m | 0.1 | 82.63 | 14.83 |  | 27.74 | 8.26 |  | 1.48 |  | 2.77
人工单价 |  | 小计 | [5 empty] | 8.26 |  | 1.48 |  | 2.77
124.07元/工日 |  | 未计价材料费 | [5 empty] | 1.77
清单项目综合单价 | [7 empty] | 14.28
材 料 费 明 细 | 主要材料名称、规格、型号 |  |  |  |  | 单位 | 数量 | 单价（元） |  | 合价（元） | 暂估单价 （元） | 暂估合价 （元）
| 塑料胀管 φ6~8 |  |  |  |  | 个 | 3.2533 | 0.15 |  | 0.49
| 木螺钉 d4*65 |  |  |  |  | 10个 | 0.3333 | 0.9 |  | 0.3
| 难燃塑料管卡子 15 |  |  |  |  | 个 | 1.6817 | 0.18 |  | 0.3
| 难燃塑料管接头 15 |  |  |  |  | 个 | 0.2102 | 0.66 |  | 0.14
| 刚性阻燃管 PVC16 |  |  |  |  | m | 1.06 | 1.67 |  | 1.77
| 其他材料费 | [6 empty] | - |  | 0.25 | -
| 材料费小计 | [6 empty] | - |  | 3.27 | -
表-09
综合单价分析表
工程名称：三阳乡敬老院升级改造-安装 | [8 empty] | 第 10 页 共 10 页
项目编码 |  | 031301017003 |  | 项目名称 |  | 脚手架搭拆 |  | 计量单位 |  | 项 | 工程量 | 1
清单综合单价组成明细
定额编号 | 定额项目名称 | 定额 单位 | 数量 | 单价 |  |  |  | 合价
|  |  |  | 人工费 | 材料费 | 机械费 | 管理费 和利润 | 人工费 |  | 材料费 | 机械费 | 管理费 和利润
4-20-HA1 | 脚手架搭拆费 | 100工日 | 2.5178 | 156.55 | 283.07 |  | 72.48 | 394.16 |  | 712.7 |  | 182.48
人工单价 |  | 小计 | [5 empty] | 394.16 |  | 712.7 |  | 182.48
89.46元/工日 |  | 未计价材料费
清单项目综合单价 | [7 empty] | 1289.34
材 料 费 明 细 | 主要材料名称、规格、型号 |  |  |  |  | 单位 | 数量 | 单价（元） |  | 合价（元） | 暂估单价 （元） | 暂估合价 （元）
| 周转性材料费(占人工费) |  |  |  |  | 元 | 712.7138 | 1 |  | 712.71
| 材料费小计 | [6 empty] | - |  | 712.71 | -
表-09

## 表-11 总价措施项目清单与计价汇总表
总价措施项目清单与计价表
工程名称：三阳乡敬老院升级改造-安装 | [6 empty] | 第 1 页 共 1 页
序号 | 项目编码 | 项 目 名 称 | 计 算 基 础 | 费率(%) | 金 额(元) | 调整费 率(%) |  | 调整后金额 (元) | 备 注
1 | 031302001001 | 安全文明施工费 | 分部分项安全文明施工费+单价措施安全文明施工费 |  | 2769.13
2 | 01 | 其他措施费（费率类） |  |  | 1333.24
2.1 | 031302002001 | 夜间施工增加费 | 分部分项其他措施费+单价措施其他措施费 | 25 | 333.31
2.2 | 031302004001 | 二次搬运费 | 分部分项其他措施费+单价措施其他措施费 | 50 | 666.62
2.3 | 031302005001 | 冬雨季施工增加费 | 分部分项其他措施费+单价措施其他措施费 | 25 | 333.31
3 | 02 | 其他（费率类）
合 计 |  |  |  |  | 4102.37
表-11

## 表-12 其他项目清单与计价汇总表
其他项目清单与计价汇总表
工程名称：三阳乡敬老院升级改造-安装 |  |  |  | 第 1 页 共 1 页
序号 | 项 目 名 称 | 金 额(元) | 结算金额(元) |  | 备 注
1 | 暂列金额 |  |  |  | 明细详见表-12-1
2 | 暂估价
2.1 | 材料（工程设备）暂估价 | — |  |  | 明细详见表-12-2
2.2 | 专业工程暂估价 |  |  |  | 明细详见表-12-3
3 | 计日工 |  |  |  | 明细详见表-12-4
4 | 总承包服务费 |  |  |  | 明细详见表-12-5
合 计 |  | 0 |  |  | —
表—12

## 表-12-1 暂列金额明细表
暂列金额明细表
工程名称：三阳乡敬老院升级改造-安装 |  |  |  | 第 1 页 共 1 页
序号 | 项 目 名 称 | 计量单位 | 暂定金额(元) |  | 备 注
合 计 |  |  |  |  | —
表—12—1

## 表-12-2 材料(工程设备)暂估价及调整表
材料（工程设备）暂估单价及调整表
工程名称：三阳乡敬老院升级改造-安装 | [8 empty] | 第 1 页 共 1 页
序号 | 材料(工程设备) 名称、规格、型号 | 计量 单位 | 数 量 |  | 暂 估(元) |  | 确 认(元) |  | 差额±(元) |  | 备 注
|  |  | 暂 估 | 确 认 | 单 价 | 合 价 | 单 价 | 合 价 | 单 价 | 合 价
合 计
表—12—2

## 表-12-3 专业工程暂估价及结算价表
专业工程暂估价及结算价表
工程名称：三阳乡敬老院升级改造-安装 |  |  |  |  | 第 1 页 共 1 页
序号 | 工 程 名 称 | 工程内容 | 暂估金额 （元） | 结算金额 (元) |  | 差额±(元) | 备 注
合 计 |  |  | 0.00 |  |  |  | —
表—12—3

## 表-12-4 计日工表
计 日 工 表
工程名称：三阳乡敬老院升级改造-安装 | [5 empty] | 第 1 页 共 1 页
编号 | 项 目 名 称 | 单位 | 暂定数量 | 实际数量 | 综合单价 (元) |  | 合 价(元)
[7 empty] | 暂 定 | 实 际
一 | 人工
二 | 材料
三 | 施工机械
四 | 企业管理费和利润
总 计
表—12—4

## 表-12-5 总承包服务费计价表
总承包服务费计价表
工程名称：三阳乡敬老院升级改造-安装 |  |  |  |  | 第 1 页 共 1 页
序号 | 项 目 名 称 | 项目价值（元） | 服务内容 | 计算基础 |  | 费率(%) | 金 额(元)
| 合 计 | - | - |  |  | -
表—12—5

## 表-13 规费、税金项目计价表
规费、税金项目计价表
工程名称：三阳乡敬老院升级改造-安装 |  |  |  |  | 第 1 页 共 1 页
序号 | 项 目 名 称 | 计 算 基 础 | 计算基数 | 计算费率 (%) |  | 金 额(元)
1 | 规费 | 定额规费+工程排污费+其他 | 3601.32 |  |  | 3601.32
1.1 | 定额规费 | 分部分项规费+单价措施规费 | 3601.32 |  |  | 3601.32
1.2 | 工程排污费
1.3 | 其他
2 | 增值税 | 不含税工程造价合计 | 98398.79 | 9 |  | 8855.89
合 计 | [5 empty] | 12457.21
表—13

## 表-14 主要材料价格表
主要材料价格表
工程名称： |  | 三阳乡敬老院升级改造-安装 | [5 empty] | 第 1 页 共 1 页
序号 | 材料编码 |  | 材料名称 | 规格、型号 等特殊要求 | 单位 | 数 量 | 单 价 |  | 合 价
1 | 26410166@4 |  | 电视插座 |  | 个 | 32.32 | 11.16 |  | 360.69
2 | 03010358 |  | 木螺钉 | d4*65 | 10个 | 725.2608 | 0.9 |  | 652.73
3 | 03012877 |  | 塑料胀管 | φ6~8 | 个 | 7079.1808 | 0.15 |  | 1061.88
4 | 03131987 |  | 锡基钎料 |  | kg | 11.136 | 57.5 |  | 640.32
5 | 10130105 |  | 镀锌槽型吊码单边 | δ=3 | 个 | 197.76 | 4 |  | 791.04
6 | 14030121 |  | 汽油 | 综合 | kg | 27.84 | 10.434 |  | 290.48
7 | 18031710 |  | 镀锌锁紧螺母 | DN20*3 | 10个 | 114.176 | 4 |  | 456.7
8 | 25610123 |  | 镀锌圆钢吊杆带 | 4个螺母4个垫圈φ8 | 根 | 201.6 | 6 |  | 1209.6
9 | 28030637 |  | 铜芯塑料绝缘电线 | BV-2.5mm2 | m | 337.152 | 1.64 |  | 552.93
10 | 29060429 |  | 难燃塑料管卡子 | 15 | 个 | 3659.3792 | 0.18 |  | 658.69
11 | 29060501 |  | 难燃塑料管接头 | 15 | 个 | 457.3952 | 0.66 |  | 301.88
12 | 29090211 |  | 铜接线端子 | 20A | 个 | 97.44 | 20 |  | 1948.8
13 | 25000001@22 |  | 600*600平板灯 | 600*600 60W | 套 | 96.96 | 143 |  | 13865.28
14 | 26410166@1 |  | 单口网络插座 |  | 个 | 32.32 | 25.83 |  | 834.83
15 | 26410171@4 |  | 斜五孔插座 |  | 套 | 359.04 | 13.47 |  | 4836.27
16 | 28031431@12 |  | 绝缘电线 | BV-2.5mm2 | m | 6458.88 | 1.64 |  | 10592.56
17 | 28031437@2 |  | 双绞线缆 | CAT-6 | m | 168 | 3.19 |  | 535.92
18 | 28290201@1 |  | 同轴电缆 | SYWV-75-5 | m | 161.6 | 3.18 |  | 513.89
19 | 29060143@7 |  | 刚性阻燃管 | PVC16 | m | 2306.56 | 1.67 |  | 3851.96
20 | 29110207@2 |  | 接线盒 | 塑料 | 个 | 522.24 | 1.15 |  | 600.58