## 表-08 分部分项工程和单价措施项目清单与计价表
分部分项工程和单价措施项目清单与计价表
工程名称：三阳乡敬老院升级改造-土建 | [7 empty] | 第 1 页 共 2 页
序号 | 项目编码 | 项目名称 | 项目特征描述 | 计量单位 | 工程量 | 金 额(元)
[6 empty] | 综合单价 | 合 价 |  | 其中
暂估价
整个项目
1 | 011103004003 | 塑料卷材楼地面 | 1.塑胶地板 2.厚度：3mm 3.防滑、耐磨、环保型PVC地板 4.单组分胶水：适用于一般地面 5.其他说明：未尽事宜详见图纸及其他相关规范 | m2 | 604.11
2 | 011102003001 | 块料楼地面 | 1.8-10厚地砖铺实拍平，稀水泥浆擦缝 2.20厚1:3干硬性水泥砂浆 3.素水泥浆一道 4.其他说明：未尽事宜详见图纸及其他相关规范 | m2 | 79.87
3 | 011302001003 | 吊顶天棚 | 1.600mm宽8mm厚纯白色护墙板吊顶 2.50轻钢龙骨框架，膨胀螺丝固定 3.8mm全丝吊丝下掉 4.其他说明：未尽事宜详见图纸及其他相关规范 | m2 | 683.98
4 | 011207001003 | 墙面装饰板 | 1.600mm宽8mm厚木纹墙板 工字线拼缝 2.其他说明：未尽事宜详见图纸及其他相关规范 | m2 | 1510.42
5 | 011105004003 | 塑料板踢脚线 | 1.60mm高黑色竹木纤维踢脚线 2.其他说明：未尽事宜详见图纸及其他相关规范 | m2 | 35.19
6 | 011610002003 | 金属门窗拆除 | 1.拆除原有窗户 2.垃圾外运，运距自行考虑 3.其他说明：未尽事宜详见图纸及其他相关规范 | m2 | 198.99
本页小计
表—08
分部分项工程和单价措施项目清单与计价表
工程名称：三阳乡敬老院升级改造-土建 | [7 empty] | 第 2 页 共 2 页
序号 | 项目编码 | 项目名称 | 项目特征描述 | 计量单位 | 工程量 | 金 额(元)
[6 empty] | 综合单价 | 合 价 |  | 其中
暂估价
7 | 010807001003 | 金属（塑钢、断桥）窗 | 1.60系列断桥铝合金平开窗 2.玻璃为5+12+5 3.含纱扇 4.含五金配件等 5.其他说明：未尽事宜详见图纸及其他相关规范 | m2 | 198.99
8 | 031004004001 | 洗碗池 | 1.双槽（1200×800×230mm）304不锈钢(SUS304标识)，厚度在0.8-1.2mm之间 2.其他说明：未尽事宜详见图纸及其他相关规范 | 组 | 1
措施项目
1 | 011701006003 | 满堂脚手架 | 1.脚手架费用 2.投标人可根据图纸及现场实际情况自主报价 | 项 | 1
本页小计
合 计
表—08

## 表-11 总价措施项目清单与计价汇总表
总价措施项目清单与计价表
工程名称：三阳乡敬老院升级改造-土建 | [7 empty] | 第 1 页 共 1 页
序号 | 项目编码 | 项目名称 | 计 算 基 础 | 费率 (%) | 金 额(元) | 调整费 率(%) | 调整后 金额(元) |  | 备 注
1 | 011707001001 | 安全文明施工费 | 分部分项安全文明施工费+单价措施安全文明施工费
2 | 01 | 其他措施费（费率类）
2.1 | 011707002001 | 夜间施工增加费 | 分部分项其他措施费+单价措施其他措施费
2.2 | 011707004001 | 二次搬运费 | 分部分项其他措施费+单价措施其他措施费
2.3 | 011707005001 | 冬雨季施工增加费 | 分部分项其他措施费+单价措施其他措施费
3 | 02 | 其他（费率类）
合 计
表-11

## 表-12 其他项目清单与计价汇总表
其他项目清单与计价汇总表
工程名称：三阳乡敬老院升级改造-土建 |  |  |  | 第 1 页 共 1 页
序号 | 项 目 名 称 | 金 额(元) | 结算金额(元) |  | 备 注
1 | 暂列金额 |  |  |  | 明细详见表-12-1
2 | 暂估价
2.1 | 材料（工程设备）暂估价 | — |  |  | 明细详见表-12-2
2.2 | 专业工程暂估价 |  |  |  | 明细详见表-12-3
3 | 计日工 |  |  |  | 明细详见表-12-4
4 | 总承包服务费 |  |  |  | 明细详见表-12-5
合 计 |  |  |  |  | —
表—12

## 表-12-1 暂列金额明细表
暂列金额明细表
工程名称：三阳乡敬老院升级改造-土建 |  |  |  |  | 第 1 页 共 1 页
序号 | 项 目 名 称 | 计量单位 | 暂定金额(元) | 备 注
合 计 |  |  |  | —
表—12—1

## 表-12-2 材料(工程设备)暂估价及调整表
材料（工程设备）暂估单价及调整表
工程名称：三阳乡敬老院升级改造-土建 | [8 empty] | 第 1 页 共 1 页
序号 | 材料(工程设备) 名称、规格、型号 | 计量 单位 | 数 量 |  | 暂 估(元) |  | 确 认(元) |  | 差额±(元) |  | 备 注
|  |  | 暂 估 | 确 认 | 单 价 | 合 价 | 单 价 | 合 价 | 单 价 | 合 价
合 计
表—12—2

## 表-12-3 专业工程暂估价及结算价表
专业工程暂估价及结算价表
工程名称：三阳乡敬老院升级改造-土建 | [5 empty] | 第 1 页 共 1 页
序号 | 工 程 名 称 | 工 程 内 容 | 暂估金额 （元） | 结算金额 (元) | 差额±(元) |  | 备 注
合 计 |  |  | 0.00 |  |  |  | —
表—12—3

## 表-12-4 计日工表
计 日 工 表
工程名称：三阳乡敬老院升级改造-土建 | [5 empty] | 第 1 页 共 1 页
编号 | 项 目 名 称 | 单位 | 暂定数量 | 实际数量 | 综合单价 (元) |  | 合 价(元)
[7 empty] | 暂 定 | 实 际
一 | 人工
1
人工小计
二 | 材料
1
材料小计
三 | 施工机械
1
施工机械小计
四 | 企业管理费和利润
总 计
表—12—4

## 表-12-5 总承包服务费计价表
总承包服务费计价表
工程名称：三阳乡敬老院升级改造-土建 |  |  |  |  | 第 1 页 共 1 页
序号 | 项 目 名 称 | 项目价值（元） | 服务内容 | 计算基础 |  | 费率(%) | 金 额(元)
| 合 计 | - | - |  |  | -
表—12—5

## 表-13 规费、税金项目计价表
规费、税金项目计价表
工程名称：三阳乡敬老院升级改造-土建 |  |  |  |  | 第 1 页 共 1 页
序号 | 项 目 名 称 | 计 算 基 础 | 计算基数 | 计算费率 (%) |  | 金 额(元)
1 | 规费 | 定额规费+工程排污费+其他
1.1 | 定额规费 | 分部分项规费+单价措施规费
1.2 | 工程排污费
1.3 | 其他
2 | 增值税 | 不含税工程造价合计
合 计
表—13

## 表-14 主要材料价格表
主要材料价格表
工程名称： |  | 三阳乡敬老院升级改造-土建 | [5 empty] | 第 1 页 共 1 页
序号 | 材料编码 |  | 材料名称 | 规格、型号 等特殊要求 | 单位 | 数 量 | 单 价 |  | 合 价
1 | 01030755@1 |  | 镀锌铁丝 | φ4.0 | kg
2 | 03010625 |  | 自攻螺钉 |  | 百个
3 | 03012857 |  | 塑料膨胀螺栓 |  | 套
4 | 03032347 |  | 铝合金门窗配件固定连接铁件(地脚) | 3mm*30mm*300mm | 个
5 | 03130921 |  | 低合金钢焊条 | E43系列 | kg
6 | 03210593@1 |  | 铁件 | 综合 | kg
7 | 05030134@2 |  | 木纹墙板 | 8mm | m2
8 | 07050131 |  | 地砖 | 800mm*800mm | m2
9 | 07190101@1 |  | PVC地板 | 3mm | m2
10 | 09190101 |  | 8mm厚纯白色护墙板 |  | m2
11 | 10010209 |  | 轻钢龙骨不上人型(平面)600*600以上 |  | m2
12 | 11090221@1 |  | 60系列断桥铝合金平开窗 | 5+12+5 | m2
13 | 11210203 |  | 铝合金平开纱窗扇 |  | m2
14 | 12010146@1 |  | 木弧线 | 50 | m
15 | 14410181 |  | 硅酮耐候密封胶 |  | kg
16 | 14410219 |  | 聚氨酯发泡密封胶(750ml/支) |  | 支
17 | 14410251 |  | 氯丁橡胶胶粘剂 |  | kg
18 | 25610115 |  | 吊杆 |  | kg
19 | 35030129 |  | 木脚手板 |  | m3
20 | BCCLF3 |  | 洗碗池 |  | 组