## 表-08 分部分项工程和单价措施项目清单与计价表
分部分项工程和单价措施项目清单与计价表
工程名称：三阳乡敬老院升级改造-安装 | [7 empty] | 第 1 页 共 1 页
序号 | 项目编码 | 项目名称 | 项目特征描述 | 计量单位 | 工程量 | 金 额(元)
[6 empty] | 综合单价 | 合 价 |  | 其中
暂估价
灯具、插座
1 | 030412001003 | 普通灯具 | 1.名称:600*600平板灯 2.规格:600*600 60W 3.安装方式:嵌入式安装 | 套 | 96
2 | 030404035002 | 插座 | 1.名称:斜五孔插座 2.安装方式:距地0.3米 | 个 | 352
3 | 030502012002 | 信息插座 | 1.名称:网络插座 2.其他:未尽事宜详见图纸设计、要求及相关规范 | 个 | 32
4 | 030502004002 | 电视、电话插座 | 1.名称:电视插座 2.安装方式:详见图纸图，满足设计及规范要求 | 个 | 32
5 | 030411006003 | 接线盒 | 1.名称:接线盒 2.材质:塑料 | 个 | 512
分部小计
配管、电线
1 | 030411004003 | 配线 | 1.名称:管内穿线 2.规格:BV-2.5mm2 | m | 5568
2 | 030502005002 | 双绞线缆 | 1.名称:双绞线缆 2.规格:CAT-6 3.敷设方式:管内敷设 | m | 160
3 | 030505005002 | 射频同轴电缆 | 1.名称:同轴电缆 2.配线形式:管内穿线 3.型号:SYWV-75-5 | m | 160
4 | 030411001003 | 配管 | 1.名称:电气配管 2.材质:PVC管 3.规格:PVC16 4.配置形式:明配 | m | 2176
分部小计
措施项目
1 | 031301017003 | 脚手架搭拆 | 1.脚手架搭拆 | 项 | 1
本页小计
合 计
表—08

## 表-11 总价措施项目清单与计价汇总表
总价措施项目清单与计价表
工程名称：三阳乡敬老院升级改造-安装 | [7 empty] | 第 1 页 共 1 页
序号 | 项目编码 | 项目名称 | 计 算 基 础 | 费率 (%) | 金 额(元) | 调整费 率(%) | 调整后 金额(元) |  | 备 注
1 | 031302001001 | 安全文明施工费 | 分部分项安全文明施工费+单价措施安全文明施工费
2 | 01 | 其他措施费（费率类）
2.1 | 031302002001 | 夜间施工增加费 | 分部分项其他措施费+单价措施其他措施费
2.2 | 031302004001 | 二次搬运费 | 分部分项其他措施费+单价措施其他措施费
2.3 | 031302005001 | 冬雨季施工增加费 | 分部分项其他措施费+单价措施其他措施费
3 | 02 | 其他（费率类）
合 计
表-11

## 表-12 其他项目清单与计价汇总表
其他项目清单与计价汇总表
工程名称：三阳乡敬老院升级改造-安装 |  |  |  | 第 1 页 共 1 页
序号 | 项 目 名 称 | 金 额(元) | 结算金额(元) |  | 备 注
1 | 暂列金额 |  |  |  | 明细详见表-12-1
2 | 暂估价
2.1 | 材料（工程设备）暂估价 | — |  |  | 明细详见表-12-2
2.2 | 专业工程暂估价 |  |  |  | 明细详见表-12-3
3 | 计日工 |  |  |  | 明细详见表-12-4
4 | 总承包服务费 |  |  |  | 明细详见表-12-5
合 计 |  |  |  |  | —
表—12

## 表-12-1 暂列金额明细表
暂列金额明细表
工程名称：三阳乡敬老院升级改造-安装 |  |  |  |  | 第 1 页 共 1 页
序号 | 项 目 名 称 | 计量单位 | 暂定金额(元) | 备 注
合 计 |  |  |  | —
表—12—1

## 表-12-2 材料(工程设备)暂估价及调整表
材料（工程设备）暂估单价及调整表
工程名称：三阳乡敬老院升级改造-安装 | [8 empty] | 第 1 页 共 1 页
序号 | 材料(工程设备) 名称、规格、型号 | 计量 单位 | 数 量 |  | 暂 估(元) |  | 确 认(元) |  | 差额±(元) |  | 备 注
|  |  | 暂 估 | 确 认 | 单 价 | 合 价 | 单 价 | 合 价 | 单 价 | 合 价
合 计
表—12—2

## 表-12-3 专业工程暂估价及结算价表
专业工程暂估价及结算价表
工程名称：三阳乡敬老院升级改造-安装 | [5 empty] | 第 1 页 共 1 页
序号 | 工 程 名 称 | 工 程 内 容 | 暂估金额 （元） | 结算金额 (元) | 差额±(元) |  | 备 注
合 计 |  |  | 0.00 |  |  |  | —
表—12—3

## 表-12-4 计日工表
计 日 工 表
工程名称：三阳乡敬老院升级改造-安装 | [5 empty] | 第 1 页 共 1 页
编号 | 项 目 名 称 | 单位 | 暂定数量 | 实际数量 | 综合单价 (元) |  | 合 价(元)
[7 empty] | 暂 定 | 实 际
一 | 人工
二 | 材料
三 | 施工机械
四 | 企业管理费和利润
总 计
表—12—4

## 表-12-5 总承包服务费计价表
总承包服务费计价表
工程名称：三阳乡敬老院升级改造-安装 |  |  |  |  | 第 1 页 共 1 页
序号 | 项 目 名 称 | 项目价值（元） | 服务内容 | 计算基础 |  | 费率(%) | 金 额(元)
| 合 计 | - | - |  |  | -
表—12—5

## 表-13 规费、税金项目计价表
规费、税金项目计价表
工程名称：三阳乡敬老院升级改造-安装 |  |  |  |  | 第 1 页 共 1 页
序号 | 项 目 名 称 | 计 算 基 础 | 计算基数 | 计算费率 (%) |  | 金 额(元)
1 | 规费 | 定额规费+工程排污费+其他
1.1 | 定额规费 | 分部分项规费+单价措施规费
1.2 | 工程排污费
1.3 | 其他
2 | 增值税 | 不含税工程造价合计
合 计
表—13

## 表-14 主要材料价格表
主要材料价格表
工程名称： |  | 三阳乡敬老院升级改造-安装 | [5 empty] | 第 1 页 共 1 页
序号 | 材料编码 |  | 材料名称 | 规格、型号 等特殊要求 | 单位 | 数 量 | 单 价 |  | 合 价
1 | 26410166@4 |  | 电视插座 |  | 个
2 | 03010358 |  | 木螺钉 | d4*65 | 10个
3 | 03012877 |  | 塑料胀管 | φ6~8 | 个
4 | 03131987 |  | 锡基钎料 |  | kg
5 | 10130105 |  | 镀锌槽型吊码单边 | δ=3 | 个
6 | 14030121 |  | 汽油 | 综合 | kg
7 | 18031710 |  | 镀锌锁紧螺母 | DN20*3 | 10个
8 | 25610123 |  | 镀锌圆钢吊杆带 | 4个螺母4个垫圈φ8 | 根
9 | 28030637 |  | 铜芯塑料绝缘电线 | BV-2.5mm2 | m
10 | 29060429 |  | 难燃塑料管卡子 | 15 | 个
11 | 29060501 |  | 难燃塑料管接头 | 15 | 个
12 | 29090211 |  | 铜接线端子 | 20A | 个
13 | 25000001@22 |  | 600*600平板灯 | 600*600 60W | 套
14 | 26410166@1 |  | 单口网络插座 |  | 个
15 | 26410171@4 |  | 斜五孔插座 |  | 套
16 | 28031431@12 |  | 绝缘电线 | BV-2.5mm2 | m
17 | 28031437@2 |  | 双绞线缆 | CAT-6 | m
18 | 28290201@1 |  | 同轴电缆 | SYWV-75-5 | m
19 | 29060143@7 |  | 刚性阻燃管 | PVC16 | m
20 | 29110207@2 |  | 接线盒 | 塑料 | 个