## 表-08 分部分项工程和单价措施项目清单与计价表
分部分项工程和单价措施项目清单与计价表
工程名称：襄城县麦岭镇白亭东村农田治理项目 |  |  |  | 标段：襄城县麦岭镇白亭东村农田治理项目 |  |  |  |  | 第 1 页 共 2 页
序号 | 项目编码 | 项目名称 | 项目特征描述 |  | 计量单位 | 工程量 | 金 额(元)
[7 empty] | 综合单价 | 合 价 |  | 其中
暂估价
整个项目
1 | 040802003001 | 导线架设 | 1.名称:钢芯铝绞线芯交联聚乙烯绝缘架空电缆 2.型号:JKLGYJ-50mm2 |  | km | 1.316
2 | 040802003002 | 导线架设 | 1.名称:钢芯铝绞线芯交联聚乙烯绝缘架空电缆 2.型号:JKLGYJ-70mm2 |  | km | 18.63
3 | 040802003003 | 导线架设 | 1.名称:钢芯铝绞线芯交联聚乙烯绝缘架空电缆 2.型号:JKLGYJ-16mm2 |  | km | 1.192
4 | 040802001001 | 电杆组立 | 1.名称:电线杆 2.规格:12m 3.材质:混凝土杆 |  | 根 | 133
5 | 04B001 | 配件 | 1.电线杆配套附件 2.含卡盘、令壳、抱箍、瓷瓶、套管、耐张、底盘、拉线、绝缘子等 |  | 套 | 133
6 | 030409001001 | 接地极 | 1.名称:接地极 2.规格:L50*5 |  | 根 | 133
7 | 030409002001 | 接地母线 | 1.名称:接地母线 2.规格:50*5mm |  | m | 266
8 | 030409003001 | 避雷引下线 | 1.名称:避雷引线 2.材质:镀锌扁钢 3.规格:-40 |  | m | 266
9 | 040801008001 | 杆上配电箱 | 1.动力配电箱成套 2.含防雨罩 |  | 台 | 33
10 | 040802002001 | 横担组装 | 1.变压器横担 2.4个绝缘瓷瓶 |  | 组 | 124
11 | 030109011001 | 潜水泵 | 1.潜水泵 2.型号：200QJ20-40/-5.5kw |  | 台 | 37
12 | 031001001001 | 镀锌钢管 | 1.镀锌钢管DN60 2.水泵用管 |  | m | 740
13 | 030408001001 | 电力电缆 | 1.名称:电力电缆 2.型号:YZ-4*6mm2 |  | m | 1295
本页小计
注：为计取规费等的使用，可在表中增设其中：“定额人工费”。
表—08
分部分项工程和单价措施项目清单与计价表
工程名称：襄城县麦岭镇白亭东村农田治理项目 |  |  |  | 标段：襄城县麦岭镇白亭东村农田治理项目 |  |  |  |  | 第 2 页 共 2 页
序号 | 项目编码 | 项目名称 | 项目特征描述 |  | 计量单位 | 工程量 | 金 额(元)
[7 empty] | 综合单价 | 合 价 |  | 其中
暂估价
14 | 031003001001 | 螺纹阀门 | 1.类型:排气阀 2.材质:钢制 3.规格、压力等级:DN20 |  | 个 | 37
15 | 031003002001 | 螺纹法兰阀门 | 1.类型:缓闭式止回阀 2.规格、压力等级:DN60 |  | 个 | 37
16 | 040502006001 | 法兰 | 1.材质:法兰片 2.规格、压力等级:DN60 |  | 副 | 74
17 | 04B002 | 玻璃钢井盘 | 1.成品玻璃钢井盘 2.DN600*10mm |  | 个 | 37
18 | 04B003 | 玻璃钢弯头 | 1.成品玻璃钢弯头 2.DN60 |  | 个 | 37
措施项目
1 | 041106001001 | 大型机械设备进出场及安拆 | 大型机械设备进出场及安拆 |  | 项 | 1
本页小计
合 计
注：为计取规费等的使用，可在表中增设其中：“定额人工费”。
表—08

## 表-11 总价措施项目清单与计价汇总表
总价措施项目清单与计价表
工程名称：襄城县麦岭镇白亭东村农田治理项目 |  |  |  | 标段：襄城县麦岭镇白亭东村农田治理项目 |  |  |  |  | 第 1 页 共 1 页
序号 | 项目编码 | 项目名称 | 计 算 基 础 |  | 费率 (%) | 金 额(元) | 调整费 率(%) | 调整后 金额(元) |  | 备 注
1 | 041109001001 | 安全文明施工费 | 分部分项安全文明施工费+单价措施安全文明施工费
2 | 01 | 其他措施费（费率类）
2.1 | 041109002001 | 夜间施工增加费 | 分部分项其他措施费+单价措施其他措施费
2.2 | 041109003001 | 二次搬运费 | 分部分项其他措施费+单价措施其他措施费
2.3 | 041109004001 | 冬雨季施工增加费 | 分部分项其他措施费+单价措施其他措施费
3 | 02 | 其他（费率类）
合 计
注：1.“计算基础”中安全文明施工费可为“定额基价”、“定额人工费”或“定额人工费+定额机械费”，其他项目可为“定额人工费”或“定额人工费+定额机械费”。 2.按施工方案计算的措施费，若无“计算基础”和“费率”的数值，也可只填“金额”数值，但应在备注栏说明施工方案出处或计算方法。
表-11

## 表-12 其他项目清单与计价汇总表
其他项目清单与计价汇总表
工程名称：襄城县麦岭镇白亭东村农田治理项目 |  |  | 标段：襄城县麦岭镇白亭东村农田治理项目 |  | 第 1 页 共 1 页
序号 | 项 目 名 称 | 金 额(元) |  | 结算金额(元) |  | 备 注
1 | 暂列金额 |  |  |  |  | 明细详见表-12-1
2 | 暂估价
2.1 | 材料（工程设备）暂估价 | — |  |  |  | 明细详见表-12-2
2.2 | 专业工程暂估价 |  |  |  |  | 明细详见表-12-3
3 | 计日工 |  |  |  |  | 明细详见表-12-4
4 | 总承包服务费 |  |  |  |  | 明细详见表-12-5
合 计 | [5 empty] | —
注：材料（工程设备）暂估单价进入清单项目综合单价，此处不汇总。
表—12

## 表-13 规费、税金项目计价表
规费、税金项目计价表
工程名称：襄城县麦岭镇白亭东村农田治理项目 |  |  | 标段：襄城县麦岭镇白亭东村农田治理项目 |  |  | 第 1 页 共 1 页
序号 | 项 目 名 称 | 计 算 基 础 |  | 计算基数 | 计算费率 (%) |  | 金 额(元)
1 | 规费 | 定额规费+工程排污费+其他
1.1 | 定额规费 | 分部分项规费+单价措施规费
1.2 | 工程排污费
1.3 | 其他
2 | 增值税 | 不含税工程造价合计
合 计
表—13

## 表-14 主要材料价格表
主要材料价格表
工程名称： |  | 襄城县麦岭镇白亭东村农田治理项目 | [5 empty] | 第 1 页 共 1 页
序号 | 材料编码 |  | 材料名称 | 规格、型号 等特殊要求 | 单位 | 数 量 | 单 价 |  | 合 价
1 | BCCLF8 |  | 玻璃钢弯头 |  | 个
2 | 17030103 |  | 镀锌钢管 | 公称直径65mm以内 | m
3 | 19000201 |  | 法兰阀门 | 公称直径65mm以内 | 个
4 | 28110000 |  | 电力电缆 | YZ-4*6 | m
5 | 28430040@1 |  | 钢芯铝绞线芯交联聚乙烯绝缘架空电缆 | JKLGYJ-16mm2 | m
6 | 28430040@2 |  | 钢芯铝绞线芯交联聚乙烯绝缘架空电缆 | JKLGYJ-50mm2 | m
7 | 28430040@3 |  | 钢芯铝绞线芯交联聚乙烯绝缘架空电缆 | JKLGYJ-70mm2 | m
8 | 29190301@1 |  | 水泥电杆 | 单杆 12m | 根
9 | 29230121 |  | 横担 | 瓷横担 承力杆 | 根
10 | 补充主材002 |  | 潜水泵 | 200QJ20-40/-5.5kw | 台