## 表-08 分部分项工程和单价措施项目清单与计价表
分部分项工程和单价措施项目清单与计价表
工程名称：北侧村室土建 |  |  |  | 标段：襄城县库庄镇齐王村室建设项目 |  |  |  |  | 第 1 页 共 8 页
序号 | 项目编码 | 项目名称 | 项目特征描述 |  | 计量单位 | 工程量 | 金 额(元)
[7 empty] | 综合单价 | 合 价 |  | 其中
暂估价
土石方工程
1 | 010101001001 | 平整场地 | 1.土壤类别:一、二类土 |  | m2 | 149.1
2 | 010101003001 | 挖沟槽土方 | 1.土壤类别:一二类土 2.挖土深度:2m以内 |  | m3 | 82.76
3 | 010103001001 | 回填方 | 1.土壤类别:素土回填 2.土方运输：自行考虑 |  | m3 | 54.96
4 | 010103002001 | 余方弃置 | 1.废弃料品种:素土 2.运距:自行考虑 |  | m3 | 27.8
分部小计
砌筑工程
1 | 010401001001 | 砖基础 | 地面以下砖基础 1.MU15烧结页岩普通砖 2.M10水泥砂浆 |  | m3 | 10.98
2 | 010401003001 | 实心砖墙 | 地面以上砖砌体 1.MU15烧结页岩普通砖 2.混合砂浆 M10 |  | m3 | 58.76
3 | 010607005001 | 砌块墙钢丝网加固 | 砌块墙钢丝网加固 |  | m2 | 13.1
分部小计
混凝土及钢筋混凝土工程
1 | 010501002001 | 带形基础 | 1.带形基础 2.商品砼强度等级C30 |  | m3 | 15.54
2 | 010501001001 | 垫层 | 1.垫层 2.商品砼强度等级C20 |  | m3 | 5.18
3 | 010502002001 | 构造柱 | 1.混凝土构造柱 2.商品砼强度等级C30 |  | m3 | 5.66
4 | 010503004001 | 圈梁 | 1.混凝土地圈梁 2.商品砼强度等级C30 |  | m3 | 4.4
5 | 010503005001 | 过梁 | 1.混凝土过梁 2.商品砼强度等级C30 |  | m3 | 1
本页小计
注：为计取规费等的使用，可在表中增设其中：“定额人工费”。
表—08
分部分项工程和单价措施项目清单与计价表
工程名称：北侧村室土建 |  |  |  | 标段：襄城县库庄镇齐王村室建设项目 |  |  |  |  | 第 2 页 共 8 页
序号 | 项目编码 | 项目名称 | 项目特征描述 |  | 计量单位 | 工程量 | 金 额(元)
[7 empty] | 综合单价 | 合 价 |  | 其中
暂估价
6 | 010505001001 | 有梁板 | 1.混凝土有梁板 2.商品砼强度等级C30 |  | m3 | 27.57
7 | 010507005001 | 压顶 | 1.女儿墙压顶 2.商品砼强度等级C30 |  | m3 | 1.42
8 | 010507005002 | 压顶 | 1.窗台板压顶 2.商品砼强度等级C30 |  | m3 | 0.4
9 | 010507004001 | 台阶 | 台阶 12YJ1 102-6 1.20厚300*600花岗岩板材踏步及踢脚板，水泥砂浆擦缝 2.30厚1:4干硬性水泥砂浆 3.素水泥浆结合层一道 4.60厚C20混凝土，台阶面向外坡1% 5.300厚卵石灌M2.5混合砂浆分两步灌注（或300厚3:7灰土分两步夯实） 6.素土夯实 |  | m2 | 8.28
10 | 010515001001 | 现浇构件钢筋 | 1.砌体内加固钢筋 |  | t | 0.255
11 | 010515001002 | 现浇构件钢筋 | 1.钢筋种类、规格：HRB400钢筋Φ10以内 2.钢筋制作、运输、安装等 3.其它说明:详见图纸 |  | t | 1.421
12 | 010515001003 | 现浇构件钢筋 | 1.钢筋种类、规格：HRB400钢筋Φ12以内 2.钢筋制作、运输、安装等 3.其它说明:详见图纸 |  | t | 0.886
本页小计
注：为计取规费等的使用，可在表中增设其中：“定额人工费”。
表—08
分部分项工程和单价措施项目清单与计价表
工程名称：北侧村室土建 |  |  |  | 标段：襄城县库庄镇齐王村室建设项目 |  |  |  |  | 第 3 页 共 8 页
序号 | 项目编码 | 项目名称 | 项目特征描述 |  | 计量单位 | 工程量 | 金 额(元)
[7 empty] | 综合单价 | 合 价 |  | 其中
暂估价
13 | 010515001004 | 现浇构件钢筋 | 1.钢筋种类、规格：HRB400钢筋Φ14以内 2.钢筋制作、运输、安装等 3.其它说明:详见图纸 |  | t | 0.358
14 | 010515001005 | 现浇构件钢筋 | 1.钢筋种类、规格：HRB400钢筋Φ18以内 2.钢筋制作、运输、安装等 3.其它说明:详见图纸 |  | t | 0.494
15 | 010515001006 | 现浇构件钢筋 | 1.钢筋种类、规格：HRB400钢筋Φ20以内 2.钢筋制作、运输、安装等 3.其它说明:详见图纸 |  | t | 0.391
16 | 010515001007 | 现浇构件钢筋 | 1.部位：箍筋 2.钢筋种类、规格：HPB300级钢筋Φ10以内 3.钢筋制作、运输、安装等 4.其它说明:详见图纸 |  | t | 0.346
17 | 010515001008 | 现浇构件钢筋 | 1.部位：箍筋 2.钢筋种类、规格：HRB400钢筋Φ10以内 3.钢筋制作、运输、安装等 4.其它说明:详见图纸 |  | t | 0.233
分部小计
门窗工程
1 | 010802004001 | 防盗门 | 1.门框、扇材质:钢制防盗门 |  | m2 | 14.16
2 | 010804006001 | 铁艺大门 | 1.门代号及洞口尺寸:TYM5827 2.制作安装铁艺大门 |  | m2 | 15.66
本页小计
注：为计取规费等的使用，可在表中增设其中：“定额人工费”。
表—08
分部分项工程和单价措施项目清单与计价表
工程名称：北侧村室土建 |  |  |  | 标段：襄城县库庄镇齐王村室建设项目 |  |  |  |  | 第 4 页 共 8 页
序号 | 项目编码 | 项目名称 | 项目特征描述 |  | 计量单位 | 工程量 | 金 额(元)
[7 empty] | 综合单价 | 合 价 |  | 其中
暂估价
3 | 010807001001 | 金属（塑钢、断桥）窗 | 1.框、扇材质:80系列断桥铝推拉窗（5+9A+5中空玻璃） 2.均设推拉窗扇 |  | m2 | 15.12
分部小计
金属结构
1 | 010502001001 | 矩形柱 | 1.支座短柱 2.商品砼强度等级C30 |  | m3 | 0.76
2 | 010516002001 | 预埋铁件 | 1.预埋件-8*200*200 |  | t | 0.118
3 | 010602001001 | 钢屋架 | 1.钢材品种、规格:钢屋架 矩形管80*60*3 |  | t | 1.11
4 | 010606002001 | 钢檩条 | 1.钢材品种、规格:钢檩条 矩形管 80*60*3 2.构件类型:檩条（含檩托） |  | t | 1.084
5 | 011405001001 | 金属面油漆 | 1.涂刷环氧富锌底(25 微米x2道) 2.涂一道环氧云铁中间漆(50微米x1道) 3.两道聚氨脂面漆(30微米x2道) |  | m2 | 97.32
6 | 010901002002 | 型材屋面 | 屋顶隔热层 1.0.6mm厚YX35-125-750压型金属板 2.檩条 |  | m2 | 187.45
分部小计
屋面工程
本页小计
注：为计取规费等的使用，可在表中增设其中：“定额人工费”。
表—08
分部分项工程和单价措施项目清单与计价表
工程名称：北侧村室土建 |  |  |  | 标段：襄城县库庄镇齐王村室建设项目 |  |  |  |  | 第 5 页 共 8 页
序号 | 项目编码 | 项目名称 | 项目特征描述 |  | 计量单位 | 工程量 | 金 额(元)
[7 empty] | 综合单价 | 合 价 |  | 其中
暂估价
1 | 010902001001 | 屋面卷材防水 | 一、屋面:不上人屋面 （12YJ1屋105-1F1） 1、保护层：20厚1:2.5水泥砂浆保护层 2、隔离层：0.4厚聚乙烯膜一层 3、防水层：4厚SBS改性沥青防水卷材 4、30厚C20细石混凝土找平层 5、最薄处30厚找坡2%找坡层：1：8水泥加气混凝土碎块 6、现浇钢筋混凝土屋面板 |  | m2 | 136.13
分部小计
楼地面装饰工程
1 | 011102003001 | 块料楼地面 | 地面1 1.10厚地砖铺实拍平，稀水泥浆擦缝 2.20厚1:3干硬性水泥砂浆 3.素水泥浆一道 4.60厚C15混凝土垫层 5.150厚3：7灰土 6.素土夯实 |  | m2 | 51.76
2 | 011102003002 | 块料楼地面 | 地面2 1.10厚地砖铺实拍平，稀水泥浆擦缝 2.30厚1:3干硬性水泥砂浆 3.1.5厚合成高分子防水涂料 4.最薄处20厚1:3水泥砂浆找坡层抹平 5.素水泥浆一道 6.60厚C15混凝土垫层 7.150厚3：7灰土 8.素土夯实 |  | m2 | 17.62
本页小计
注：为计取规费等的使用，可在表中增设其中：“定额人工费”。
表—08
分部分项工程和单价措施项目清单与计价表
工程名称：北侧村室土建 |  |  |  | 标段：襄城县库庄镇齐王村室建设项目 |  |  |  |  | 第 6 页 共 8 页
序号 | 项目编码 | 项目名称 | 项目特征描述 |  | 计量单位 | 工程量 | 金 额(元)
[7 empty] | 综合单价 | 合 价 |  | 其中
暂估价
3 | 011105003001 | 块料踢脚线 | 1.踢脚线高度:100mm 2.9厚1:3水泥砂浆 3.6厚1:2水泥砂浆 4.素水泥浆一道 5.4厚1:1水泥砂浆加水重20%建筑胶粘结层 6.5厚面砖，水泥浆擦缝 |  | m2 | 7.75
4 | 010501001002 | 地面 | 大门处 1.素土夯实 2.15cm厚C20混凝土面层 |  | m2 | 42.85
分部小计
墙、柱面装饰与隔断、幕墙工程
1 | 011201001001 | 墙面一般抹灰 | 内墙1 1.9厚1:1:6水泥石灰砂浆 2.6厚1:0.5:3水泥石灰砂浆抹平 3.刮腻子两遍，分遍磨平 4.涂饰底层涂料 5.复补腻子，磨平 6.涂饰面层涂料两遍 |  | m2 | 204.35
2 | 011201001005 | 墙面一般抹灰 | 内墙2 1.9厚1：3水泥砂浆 2.素水泥浆一道 3.4厚1:1水泥砂浆加水重20%建筑胶粘结层 4.5厚釉面砖，填缝剂填缝 |  | m2 | 114.8
3 | 011201001002 | 墙面一般抹灰 | 真石漆外墙 1.9厚1：3水泥砂浆 2.6厚1:2.5水泥砂浆找平 3.5厚于粉类聚合物水泥防水砂浆，中间压入一层耐碱玻璃纤维网布 4.真石漆外墙面 |  | m2 | 240.1
本页小计
注：为计取规费等的使用，可在表中增设其中：“定额人工费”。
表—08
分部分项工程和单价措施项目清单与计价表
工程名称：北侧村室土建 |  |  |  | 标段：襄城县库庄镇齐王村室建设项目 |  |  |  |  | 第 7 页 共 8 页
序号 | 项目编码 | 项目名称 | 项目特征描述 |  | 计量单位 | 工程量 | 金 额(元)
[7 empty] | 综合单价 | 合 价 |  | 其中
暂估价
4 | 011201001003 | 墙面一般抹灰 | 面砖外墙 1.9厚1：3水泥砂浆 2.6厚1:2 5水泥砂浆找平 3.5厚于粉类聚合物水泥防水砂浆，中间压入一层耐碱玻璃纤维网布 4.配套专用胶粘剂粘接 5.5厚外墙面砖，填缝剂填缝 |  | m2 | 25.54
5 | 011201001004 | 墙面一般抹灰 | 花岗岩外墙 1.9厚1：3水泥砂浆 2.6厚1:2.5水泥砂浆找平 3.5厚于粉类聚合物水泥防水砂浆，中间压入一层耐碱玻璃纤维网布 4.配套专用胶粘剂粘接 5.5厚外墙面砖，填缝剂填缝 |  | m2 | 17.04
分部小计
天棚工程
1 | 011301001001 | 天棚抹灰 | 顶1（12YJ1顶6 + 涂304） 1、现浇钢筋混凝土板底面清理干净 2、5厚1：3水泥砂浆打底 3、3厚1：2水泥砂浆抹平 4、涂料两遍 |  | m2 | 160.93
分部小计
其他工程
1 | 010902004001 | 屋面排水管 | 1.排水管品种、规格:φ≤110mm ，含水簸箕 |  | m | 17.6
分部小计
措施项目
1 | 011701001001 | 综合脚手架 | 1.综合脚手架 |  | m2 | 149.1
本页小计
注：为计取规费等的使用，可在表中增设其中：“定额人工费”。
表—08
分部分项工程和单价措施项目清单与计价表
工程名称：北侧村室土建 |  |  |  | 标段：襄城县库庄镇齐王村室建设项目 |  |  |  |  | 第 8 页 共 8 页
序号 | 项目编码 | 项目名称 | 项目特征描述 |  | 计量单位 | 工程量 | 金 额(元)
[7 empty] | 综合单价 | 合 价 |  | 其中
暂估价
2 | 011702001001 | 基础 | 1.基础类型:条形基础 |  | m2 | 42.72
3 | 011702001002 | 基础 | 1.基础类型:垫层 |  | m2 | 14.24
4 | 011702003001 | 构造柱 | 1.基础类型:构造柱 |  | m2 | 53.26
5 | 011702008001 | 圈梁 | 1.基础类型:圈梁 |  | m2 | 35.81
6 | 011702009001 | 过梁 | 1.基础类型:过梁 |  | m2 | 13.66
7 | 011702014001 | 有梁板 | 1.基础类型:有梁板 |  | m2 | 287.27
8 | 011702028001 | 压顶 | 1.基础类型:压顶 |  | m2 | 15.23
本页小计
合 计
注：为计取规费等的使用，可在表中增设其中：“定额人工费”。
表—08

## 表-11 总价措施项目清单与计价汇总表
总价措施项目清单与计价表
工程名称：北侧村室土建 |  |  |  | 标段：襄城县库庄镇齐王村室建设项目 |  |  |  |  | 第 1 页 共 1 页
序号 | 项目编码 | 项目名称 | 计 算 基 础 |  | 费率 (%) | 金 额(元) | 调整费 率(%) | 调整后 金额(元) |  | 备 注
1 | 011707001001 | 安全文明施工费 | 分部分项安全文明施工费+单价措施安全文明施工费
2 | 01 | 其他措施费（费率类）
2.1 | 011707002001 | 夜间施工增加费 | 分部分项其他措施费+单价措施其他措施费
2.2 | 011707004001 | 二次搬运费 | 分部分项其他措施费+单价措施其他措施费
2.3 | 011707005001 | 冬雨季施工增加费 | 分部分项其他措施费+单价措施其他措施费
3 | 02 | 其他（费率类）
合 计
表-11

## 表-12 其他项目清单与计价汇总表
其他项目清单与计价汇总表
工程名称：北侧村室土建 |  |  | 标段：襄城县库庄镇齐王村室建设项目 |  | 第 1 页 共 1 页
序号 | 项 目 名 称 | 金 额(元) |  | 结算金额(元) |  | 备 注
1 | 暂列金额 |  |  |  |  | 明细详见表-12-1
2 | 暂估价
2.1 | 材料（工程设备）暂估价 | — |  |  |  | 明细详见表-12-2
2.2 | 专业工程暂估价 |  |  |  |  | 明细详见表-12-3
3 | 计日工 |  |  |  |  | 明细详见表-12-4
4 | 总承包服务费 |  |  |  |  | 明细详见表-12-5
合 计 | [5 empty] | —
注：材料（工程设备）暂估单价进入清单项目综合单价，此处不汇总。
表—12

## 表-13 规费、税金项目计价表
规费、税金项目计价表
工程名称：北侧村室土建 |  |  | 标段：襄城县库庄镇齐王村室建设项目 |  |  | 第 1 页 共 1 页
序号 | 项 目 名 称 | 计 算 基 础 |  | 计算基数 | 计算费率 (%) |  | 金 额(元)
1 | 规费 | 定额规费+工程排污费+其他
1.1 | 定额规费 | 分部分项规费+单价措施规费
1.2 | 工程排污费
1.3 | 其他
2 | 增值税 | 不含税工程造价合计
合 计
表—13

## 表-14 主要材料价格表
主要材料价格表
工程名称： |  | 北侧村室土建 | [5 empty] | 第 1 页 共 1 页
序号 | 材料编码 |  | 材料名称 | 规格、型号 等特殊要求 | 单位 | 数 量 | 单 价 |  | 合 价
1 | 01010210 |  | 钢筋 | HRB400以内 φ10以内 | kg
2 | 01010211@1 |  | 钢筋 | HRB400以内 φ12 | kg
3 | 01290401@1 |  | 方钢管 | 80*60*3 | t
4 | 01291326 |  | 压型彩钢板 | δ0.6 | m2
5 | 03011039 |  | 固定螺栓 |  | 百套
6 | 04130141 |  | 烧结煤矸石普通砖 | 240*115*53 | 千块
7 | 05030105 |  | 板方材 |  | m3
8 | 07010150 |  | 面砖 | 400mm*500mm | m2
9 | 07050126 |  | 地砖 | 600mm*600mm | m2
10 | 11030121 |  | 钢制防盗门 |  | m2
11 | 11090226@1 |  | 铝合金隔热断桥推拉窗(含中空玻璃) | :80系列断桥铝推拉窗（5+9A+5中空玻璃） | m2
12 | 13030359 |  | 真石漆 |  | kg
13 | 13330105@1 |  | SBS改性沥青防水卷材 | 4mm | m2
14 | 35010101 |  | 复合模板 |  | m2
15 | 35030163 |  | 木支撑 |  | m3
16 | BCCLF6 |  | 铁艺大门 |  | m2
17 | 80210557 |  | 预拌混凝土 | C20 | m3
18 | 80210561 |  | 预拌混凝土 | C30 | m3
19 | 80010543 |  | 干混抹灰砂浆 | DP M10 | m3
20 | 80010745 |  | 预拌砌筑砂浆(干拌) DM M10 |  | m3