## 表-08 分部分项工程和单价措施项目清单与计价表
分部分项工程和单价措施项目清单与计价表
工程名称：北侧村室安装 |  |  |  | 标段：襄城县库庄镇齐王村室建设项目 |  |  |  |  | 第 1 页 共 6 页
序号 | 项目编码 | 项目名称 | 项目特征描述 |  | 计量单位 | 工程量 | 金 额(元)
[7 empty] | 综合单价 | 合 价 |  | 其中
暂估价
电气设备安装工程
1 | 030404017002 | 配电箱 | 1.名称:ALZB 2.规格:370*500*80 3.安装方式:距地高度1.6米 |  | 台 | 1
2 | 030412001002 | 普通灯具 | 1.名称:声光控节能灯 2.规格:1*24W 3.类型:吸顶或吊装 |  | 套 | 6
3 | 030412001003 | 普通灯具 | 1.名称:防水防尘灯 2.规格:1*24W 3.类型:吸顶或吊装 |  | 套 | 4
4 | 030412005002 | 荧光灯 | 1.名称:双管荧光灯 2.规格:2*21W 3.安装形式:吊装，吊链式 |  | 套 | 6
5 | 030412004002 | 装饰灯 | 1.名称:自带电源疏散照明灯(A型) 2.规格:3W 3.安装形式:据地2.5米 |  | 套 | 2
6 | 030404034002 | 照明开关 | 1.名称:双联开关 2.规格:220V 10A 3.安装方式:底边距地1.4米 |  | 个 | 4
7 | 030404035003 | 插座 | 1.名称:空调插座 2.规格:220V 16A 安全型 3.安装方式:暗装，底边距地1.4米 |  | 个 | 3
8 | 030404035004 | 插座 | 1.名称:安全性五孔暗装插座 2.规格:220V 16A 3.安装方式:暗装，底边距地0.3米 |  | 个 | 9
本页小计
注：为计取规费等的使用，可在表中增设其中：“定额人工费”。
表—08
分部分项工程和单价措施项目清单与计价表
工程名称：北侧村室安装 |  |  |  | 标段：襄城县库庄镇齐王村室建设项目 |  |  |  |  | 第 2 页 共 6 页
序号 | 项目编码 | 项目名称 | 项目特征描述 |  | 计量单位 | 工程量 | 金 额(元)
[7 empty] | 综合单价 | 合 价 |  | 其中
暂估价
9 | 030404035005 | 插座 | 1.名称:安全性五孔插座(带防溅盒) 2.规格:220V 16A 3.安装方式:暗装，底边距地0.3米 |  | 个 | 1
10 | 030411001005 | 配管 | 1.名称:强电配管 2.材质:PVC 3.规格:20 |  | m | 150.32
11 | 030411001006 | 配管 | 1.名称:应急照明配管 2.材质:PVC 3.规格:20 |  | m | 19.58
12 | 030411004004 | 配线 | 1.名称:照明配线 2.规格:BV-2.5mm2 |  | m | 239.22
13 | 030411004005 | 配线 | 1.名称:动力配线 2.规格:BV-4mm2 |  | m | 231.54
14 | 030411004006 | 配线 | 1.名称:应急照明配线 2.规格:NHBV-4mm2 |  | m | 62.04
15 | 030502005002 | 双绞线缆 | 1.名称:网线 2.规格:UTPCAT.5E |  | m | 72.38
16 | 030502004003 | 电视、电话插座 | 1.名称:信息插座 2.安装方式:距地0.3米安装 |  | 个 | 3
17 | 030502004004 | 电视、电话插座 | 1.名称:电话插座 2.安装方式:距地0.3米安装 |  | 个 | 3
18 | 030411006002 | 接线盒 | 1.名称:接线盒 2.安装形式:暗装 |  | 个 | 36
19 | 030411001007 | 配管 | 1.名称:弱电配管 2.材质:PVC 3.规格:20 |  | m | 69.08
20 | 030502001002 | 机柜、机架 | 1.名称:楼层配线架 2.规格:600*400*120 3.安装方式:挂墙1.8m安装 |  | 台 | 1
21 | 030409002002 | 接地母线 | 1.名称:接地母线 |  | m | 70.6
22 | 030409003002 | 避雷引下线 | 1.名称:避雷引下线 |  | m | 35.2
23 | 030409008002 | 等电位端子箱、测试板 | 1.名称:总等电位端子盒 |  | 台 | 1
本页小计
注：为计取规费等的使用，可在表中增设其中：“定额人工费”。
表—08
分部分项工程和单价措施项目清单与计价表
工程名称：北侧村室安装 |  |  |  | 标段：襄城县库庄镇齐王村室建设项目 |  |  |  |  | 第 3 页 共 6 页
序号 | 项目编码 | 项目名称 | 项目特征描述 |  | 计量单位 | 工程量 | 金 额(元)
[7 empty] | 综合单价 | 合 价 |  | 其中
暂估价
24 | 030409008003 | 等电位端子箱、测试板 | 1.名称:局部等电位端子箱 |  | 台 | 1
分部小计
给排水、采暖、燃气工程
1 | 031004003001 | 洗脸盆 | 1.材质:陶瓷洗脸盆 2.规格、类型:台式 |  | 组 | 1
2 | 031004006001 | 大便器 | 1.材质:陶瓷蹲式大便器 2.规格、类型:脚踏冲洗 |  | 组 | 4
3 | 031004007001 | 小便器 | 1.材质:陶瓷 2.规格、类型:挂式小便器 |  | 组 | 3
4 | 031004008001 | 其他成品卫生器具 | 1.材质:陶瓷 2.规格、类型:拖布池 |  | 组 | 1
5 | 031004014001 | 给、排水附(配)件 | 1.材质:地漏 2.型号、规格:DN50 |  | 个 | 2
6 | 031004014002 | 给、排水附(配)件 | 1.材质:地面扫除口 2.型号、规格:DN50 |  | 个 | 1
7 | 030901013002 | 灭火器 | 1.形式:灭火器 2.规格、型号:MFZ/ABC3 |  | 具 | 4
8 | 031001006001 | 塑料管 | 1.安装部位:室内 2.介质:给水 3.材质、规格:S4系列（PP-R）冷水管 De63 4.连接形式:热熔连接 5.压力试验及吹、洗设计要求:符合规范要求 6.其他说明:详见图纸设计及相关要求、规范 |  | m | 40.81
本页小计
注：为计取规费等的使用，可在表中增设其中：“定额人工费”。
表—08
分部分项工程和单价措施项目清单与计价表
工程名称：北侧村室安装 |  |  |  | 标段：襄城县库庄镇齐王村室建设项目 |  |  |  |  | 第 4 页 共 6 页
序号 | 项目编码 | 项目名称 | 项目特征描述 |  | 计量单位 | 工程量 | 金 额(元)
[7 empty] | 综合单价 | 合 价 |  | 其中
暂估价
9 | 031001006002 | 塑料管 | 1.安装部位:室内 2.介质:给水 3.材质、规格:S4系列（PP-R）冷水管 De40 4.连接形式:热熔连接 5.压力试验及吹、洗设计要求:符合规范要求 6.其他说明:详见图纸设计及相关要求、规范 |  | m | 4.76
10 | 031001006003 | 塑料管 | 1.安装部位:室内 2.介质:给水 3.材质、规格:S4系列（PP-R）冷水管 De32 4.连接形式:热熔连接 5.压力试验及吹、洗设计要求:符合规范要求 6.其他说明:详见图纸设计及相关要求、规范 |  | m | 1.8
11 | 031001006004 | 塑料管 | 1.安装部位:室内 2.介质:给水 3.材质、规格:S4系列（PP-R）冷水管 De25 4.连接形式:热熔连接 5.压力试验及吹、洗设计要求:符合规范要求 6.其他说明:详见图纸设计及相关要求、规范 |  | m | 2.44
本页小计
注：为计取规费等的使用，可在表中增设其中：“定额人工费”。
表—08
分部分项工程和单价措施项目清单与计价表
工程名称：北侧村室安装 |  |  |  | 标段：襄城县库庄镇齐王村室建设项目 |  |  |  |  | 第 5 页 共 6 页
序号 | 项目编码 | 项目名称 | 项目特征描述 |  | 计量单位 | 工程量 | 金 额(元)
[7 empty] | 综合单价 | 合 价 |  | 其中
暂估价
12 | 031001006005 | 塑料管 | 1.安装部位:室内 2.介质:给水 3.材质、规格:S4系列（PP-R）冷水管 De20 4.连接形式:热熔连接 5.压力试验及吹、洗设计要求:符合规范要求 6.其他说明:详见图纸设计及相关要求、规范 |  | m | 0.7
13 | 031001006006 | 塑料管 | 1.安装部位:室内 2.介质:污水 3.材质、规格:DN50 4.连接形式:热熔连接 5.压力试验及吹、洗设计要求:符合规范要求 6.其他说明:详见图纸设计及相关要求、规范 |  | m | 3.64
14 | 031001006007 | 塑料管 | 1.安装部位:室内 2.介质:污水 3.材质、规格:DN75 4.连接形式:热熔连接 5.压力试验及吹、洗设计要求:符合规范要求 6.其他说明:详见图纸设计及相关要求、规范 |  | m | 2.32
15 | 031001006008 | 塑料管 | 1.安装部位:室内 2.介质:污水 3.材质、规格:DN100 4.连接形式:热熔连接 5.压力试验及吹、洗设计要求:符合规范要求 6.其他说明:详见图纸设计及相关要求、规范 |  | m | 7.7
本页小计
注：为计取规费等的使用，可在表中增设其中：“定额人工费”。
表—08
分部分项工程和单价措施项目清单与计价表
工程名称：北侧村室安装 |  |  |  | 标段：襄城县库庄镇齐王村室建设项目 |  |  |  |  | 第 6 页 共 6 页
序号 | 项目编码 | 项目名称 | 项目特征描述 |  | 计量单位 | 工程量 | 金 额(元)
[7 empty] | 综合单价 | 合 价 |  | 其中
暂估价
16 | 031003013001 | 水表 | 1.类型:水表 2.规格、压力等级:DN32 3.连接形式:螺纹连接 4.其它说明:详见相关设计、要求及规范 |  | 组 | 1
17 | 040504001001 | 砌筑井 | 1.圆形污水检查井 2.检查井采用φ700mm的圆形砖砌检查井，井底设置流槽，参照图集20S515-22。 |  | 座 | 1
18 | 040504001002 | 砌筑井 | 1.砖砌水表井 2.参照图集05S502-42 |  | 座 | 1
19 | 040504008001 | 整体化粪池 | 1.材质:砖砌化粪池 2.型号、规格:Z3-6（有效容积6m³） 3.参02S701-12、16、19及相关页次 |  | 座 | 1
分部小计
措施项目
1 | 031301017001 | 脚手架搭拆 | 脚手架搭拆 |  | 项 | 1
本页小计
合 计
注：为计取规费等的使用，可在表中增设其中：“定额人工费”。
表—08

## 表-11 总价措施项目清单与计价汇总表
总价措施项目清单与计价表
工程名称：北侧村室安装 |  |  |  | 标段：襄城县库庄镇齐王村室建设项目 |  |  |  |  | 第 1 页 共 1 页
序号 | 项目编码 | 项目名称 | 计 算 基 础 |  | 费率 (%) | 金 额(元) | 调整费 率(%) | 调整后 金额(元) |  | 备 注
1 | 031302001001 | 安全文明施工费 | 分部分项安全文明施工费+单价措施安全文明施工费
2 | 01 | 其他措施费（费率类）
2.1 | 031302002001 | 夜间施工增加费 | 分部分项其他措施费+单价措施其他措施费
2.2 | 031302004001 | 二次搬运费 | 分部分项其他措施费+单价措施其他措施费
2.3 | 031302005001 | 冬雨季施工增加费 | 分部分项其他措施费+单价措施其他措施费
3 | 02 | 其他（费率类）
合 计
表-11

## 表-12 其他项目清单与计价汇总表
其他项目清单与计价汇总表
工程名称：北侧村室安装 |  |  | 标段：襄城县库庄镇齐王村室建设项目 |  | 第 1 页 共 1 页
序号 | 项 目 名 称 | 金 额(元) |  | 结算金额(元) |  | 备 注
1 | 暂列金额 |  |  |  |  | 明细详见表-12-1
2 | 暂估价
2.1 | 材料（工程设备）暂估价 | — |  |  |  | 明细详见表-12-2
2.2 | 专业工程暂估价 |  |  |  |  | 明细详见表-12-3
3 | 计日工 |  |  |  |  | 明细详见表-12-4
4 | 总承包服务费 |  |  |  |  | 明细详见表-12-5
合 计 | [5 empty] | —
注：材料（工程设备）暂估单价进入清单项目综合单价，此处不汇总。
表—12

## 表-13 规费、税金项目计价表
规费、税金项目计价表
工程名称：北侧村室安装 |  |  | 标段：襄城县库庄镇齐王村室建设项目 |  |  | 第 1 页 共 1 页
序号 | 项 目 名 称 | 计 算 基 础 |  | 计算基数 | 计算费率 (%) |  | 金 额(元)
1 | 规费 | 定额规费+工程排污费+其他
1.1 | 定额规费 | 分部分项规费+单价措施规费
1.2 | 工程排污费
1.3 | 其他
2 | 增值税 | 不含税工程造价合计
合 计
表—13

## 表-14 主要材料价格表
主要材料价格表
工程名称： |  | 北侧村室安装 | [5 empty] | 第 1 页 共 1 页
序号 | 材料编码 |  | 材料名称 | 规格、型号 等特殊要求 | 单位 | 数 量 | 单 价 |  | 合 价
1 | 01010210 |  | 钢筋 | HRB400以内 φ10以内 | kg
2 | 04130103 |  | 标准砖 | 240*115*53 | 千块
3 | 04130141 |  | 烧结煤矸石普通砖 | 240*115*53 | 千块
4 | 29060125 |  | 钢管保护管 | φ40*400 | 根
5 | 29090211 |  | 铜接线端子 | 20A | 个
6 | 36010139 |  | 铸铁井盖、井座 | φ700重型 | 套
7 | 80210559 |  | 预拌混凝土 | C25 | m3
8 | 80010731 |  | 干混砌筑砂浆 | DM M10 | m3
9 | 80010747 |  | 预拌地面砂浆(干拌) | DS M15 | m3
10 | 80050241 |  | 预拌混合砂浆 | M7.5 | m3
11 | 01130301-1 |  | 镀锌扁钢 | 综合 | kg
12 | 17250257@1 |  | PPR塑料给水管 | 公称外径63mm以内 | m
13 | 21150131@1 |  | 瓷蹲式大便器 | 脚踏式 | 个
14 | 21170101 |  | 挂式小便器 |  | 个
15 | 28031431@1 |  | 绝缘电线 | BV-2.5mm2 | m
16 | 28031431@2 |  | 绝缘电线 | BV-4mm2 | m
17 | 29060143 |  | 刚性阻燃管 | 外径20mm | m
18 | 36010139-1 |  | 铸铁井盖、井座 φ700重型 |  | 套
19 | 55050101@1 |  | 楼层配线架 | 600*400*120 | 个
20 | 补充主材002 |  | ALZB配电箱 |  | 台