## 表-08 分部分项工程和单价措施项目清单与计价表
分部分项工程和单价措施项目清单与计价表
工程名称：西侧村室安装 |  |  |  | 标段：襄城县库庄镇齐王村室建设项目 |  |  |  |  | 第 1 页 共 3 页
序号 | 项目编码 | 项目名称 | 项目特征描述 |  | 计量单位 | 工程量 | 金 额(元)
[7 empty] | 综合单价 | 合 价 |  | 其中
暂估价
整个项目
1 | 030404017001 | 配电箱 | 1.名称:ALZX 2.规格:370*500*80 3.安装方式:距地高度1.6米 |  | 台 | 1
2 | 030412001001 | 普通灯具 | 1.名称:声光控节能灯 2.规格:1*24W 3.类型:吸顶或吊装 |  | 套 | 4
3 | 030412005001 | 荧光灯 | 1.名称:双管荧光灯 2.规格:2*21W 3.安装形式:吊装，吊链式 |  | 套 | 16
4 | 030412004001 | 装饰灯 | 1.名称:自带电源疏散照明灯(A型) 2.规格:3W 3.安装形式:据地2.5米 |  | 套 | 3
5 | 030404034001 | 照明开关 | 1.名称:双联开关 2.规格:220V 10A 3.安装方式:底边距地1.4米 |  | 个 | 4
6 | 030404035001 | 插座 | 1.名称:空调插座 2.规格:220V 16A 安全型 3.安装方式:暗装，底边距地1.4米 |  | 个 | 4
7 | 030404035002 | 插座 | 1.名称:安全性五孔暗装插座 2.规格:220V 16A 3.安装方式:暗装，底边距地0.3米 |  | 个 | 20
8 | 030411001001 | 配管 | 1.名称:强电配管 2.材质:PVC 3.规格:20 |  | m | 354.68
9 | 030411001002 | 配管 | 1.名称:应急照明配管 2.材质:RC 3.规格:15 |  | m | 29.32
10 | 030411004001 | 配线 | 1.名称:照明配线 2.规格:BV-2.5 |  | m | 292.9
本页小计
注：为计取规费等的使用，可在表中增设其中：“定额人工费”。
表—08
分部分项工程和单价措施项目清单与计价表
工程名称：西侧村室安装 |  |  |  | 标段：襄城县库庄镇齐王村室建设项目 |  |  |  |  | 第 2 页 共 3 页
序号 | 项目编码 | 项目名称 | 项目特征描述 |  | 计量单位 | 工程量 | 金 额(元)
[7 empty] | 综合单价 | 合 价 |  | 其中
暂估价
11 | 030411004002 | 配线 | 1.名称:动力配线 2.规格:BV-4mm2 |  | m | 810.46
12 | 030411004003 | 配线 | 1.名称:应急照明配线 2.规格:BV-2.5 |  | m | 91.25
13 | 030502005001 | 双绞线缆 | 1.名称:网线 2.规格:UTPCAT.5E |  | m | 131.71
14 | 030502004001 | 电视、电话插座 | 1.名称:信息插座 2.安装方式:距地0.3米安装 |  | 个 | 4
15 | 030502004002 | 电视、电话插座 | 1.名称:电话插座 2.安装方式:距地0.3米安装 |  | 个 | 4
16 | 030411006001 | 接线盒 | 1.名称:接线盒 2.安装形式:暗装 |  | 个 | 59
17 | 030411001003 | 配管 | 1.名称:弱电配管 2.材质:PVC 3.规格:20 |  | m | 116.6
18 | 030502001001 | 机柜、机架 | 1.名称:楼层配线架 2.规格:600*400*120 3.安装方式:挂墙1.8m安装 |  | 台 | 1
19 | 030901013001 | 灭火器 | 1.形式:灭火器 2.规格、型号:MFZ/ABC3 |  | 具 | 6
20 | 030409002001 | 接地母线 | 1.名称:接地母线 |  | m | 84.5
21 | 030409003001 | 避雷引下线 | 1.名称:避雷引下线 |  | m | 40
22 | 030409008001 | 等电位端子箱、测试板 | 1.名称:总等电位端子盒 |  | 台 | 1
23 | 030408001001 | 电力电缆 | 1.名称:电力电缆 2.规格:YJY22-5*10 |  | m | 93.8
24 | 030411001004 | 配管 | 1.名称:电缆保护管 2.规格:DN40mm |  | m | 93.8
25 | 040205001001 | 人（手)孔井 | 1.材料品种:混凝土模块 2.图集:07SD-101-8-120/123页 |  | 座 | 5
措施项目
本页小计
注：为计取规费等的使用，可在表中增设其中：“定额人工费”。
表—08
分部分项工程和单价措施项目清单与计价表
工程名称：西侧村室安装 |  |  |  | 标段：襄城县库庄镇齐王村室建设项目 |  |  |  |  | 第 3 页 共 3 页
序号 | 项目编码 | 项目名称 | 项目特征描述 |  | 计量单位 | 工程量 | 金 额(元)
[7 empty] | 综合单价 | 合 价 |  | 其中
暂估价
1 | 031301017001 | 脚手架搭拆 | 脚手架搭拆 |  | 项 | 1
本页小计
合 计
注：为计取规费等的使用，可在表中增设其中：“定额人工费”。
表—08

## 表-11 总价措施项目清单与计价汇总表
总价措施项目清单与计价表
工程名称：西侧村室安装 |  |  |  | 标段：襄城县库庄镇齐王村室建设项目 |  |  |  |  | 第 1 页 共 1 页
序号 | 项目编码 | 项目名称 | 计 算 基 础 |  | 费率 (%) | 金 额(元) | 调整费 率(%) | 调整后 金额(元) |  | 备 注
1 | 031302001001 | 安全文明施工费 | 分部分项安全文明施工费+单价措施安全文明施工费
2 | 01 | 其他措施费（费率类）
2.1 | 031302002001 | 夜间施工增加费 | 分部分项其他措施费+单价措施其他措施费
2.2 | 031302004001 | 二次搬运费 | 分部分项其他措施费+单价措施其他措施费
2.3 | 031302005001 | 冬雨季施工增加费 | 分部分项其他措施费+单价措施其他措施费
3 | 02 | 其他（费率类）
合 计
表-11

## 表-12 其他项目清单与计价汇总表
其他项目清单与计价汇总表
工程名称：西侧村室安装 |  |  | 标段：襄城县库庄镇齐王村室建设项目 |  | 第 1 页 共 1 页
序号 | 项 目 名 称 | 金 额(元) |  | 结算金额(元) |  | 备 注
1 | 暂列金额 |  |  |  |  | 明细详见表-12-1
2 | 暂估价
2.1 | 材料（工程设备）暂估价 | — |  |  |  | 明细详见表-12-2
2.2 | 专业工程暂估价 |  |  |  |  | 明细详见表-12-3
3 | 计日工 |  |  |  |  | 明细详见表-12-4
4 | 总承包服务费 |  |  |  |  | 明细详见表-12-5
合 计 | [5 empty] | —
注：材料（工程设备）暂估单价进入清单项目综合单价，此处不汇总。
表—12

## 表-13 规费、税金项目计价表
规费、税金项目计价表
工程名称：西侧村室安装 |  |  | 标段：襄城县库庄镇齐王村室建设项目 |  |  | 第 1 页 共 1 页
序号 | 项 目 名 称 | 计 算 基 础 |  | 计算基数 | 计算费率 (%) |  | 金 额(元)
1 | 规费 | 定额规费+工程排污费+其他
1.1 | 定额规费 | 分部分项规费+单价措施规费
1.2 | 工程排污费
1.3 | 其他
2 | 增值税 | 不含税工程造价合计
合 计
表—13

## 表-14 主要材料价格表
主要材料价格表
工程名称： |  | 西侧村室安装 | [5 empty] | 第 1 页 共 1 页
序号 | 材料编码 |  | 材料名称 | 规格、型号 等特殊要求 | 单位 | 数 量 | 单 价 |  | 合 价
1 | 01090135 |  | 圆钢 | φ10 | kg
2 | 04010129 |  | 水泥 | 32.5 | t
3 | 04030153 |  | 粗砂 |  | t
4 | 04050183 |  | 碎石 | 5~32 | t
5 | 04290125 |  | 人孔上覆板 | 1.5*0.3*0.15 | 块
6 | 04290129 |  | 人孔上覆板 | 1.5*1.5*0.15 | 块
7 | 29060125 |  | 钢管保护管 | φ40*400 | 根
8 | 29090211 |  | 铜接线端子 | 20A | 个
9 | 01130301-1 |  | 镀锌扁钢 | 综合 | kg
10 | 23010101@1 |  | 灭火器 | MFZ/ABC3 | 个
11 | 25000001@2 |  | 双管荧光灯 | 2*21W 吊链式 双管 | 套
12 | 26410171@2 |  | 安全性五孔暗装插座 | 220V 16A | 套
13 | 28031431@1 |  | 绝缘电线 | BV-2.5mm2 | m
14 | 28031431@2 |  | 绝缘电线 | BV-4mm2 | m
15 | 28031437@1 |  | UTPCAT.5E |  | m
16 | 28110000@1 |  | 电力电缆 | YJY22-5*10 | m
17 | 29060143 |  | 刚性阻燃管 | 外径20mm | m
18 | 29060143@1 |  | 刚性阻燃管 | 外径40mm | m
19 | 55050101@1 |  | 楼层配线架 | 600*400*120 | 个
20 | 补充主材001 |  | ALZX配电箱 |  | 台