## 封-1 招标工程量清单封面
|  | 项城市行政审批和政务信息管理局市民之家外墙维修项目 |  | 工程
招 标 工 程 量 清 单
招 标 人：
(单位盖章)
造价咨询人：
(单位盖章)
年 月 日
封-1
河南省建设工程造价计价软件测评合格编号：2021-RJ002；2020-RJ002；2019-RJ004；2017-RJ004

## 扉-1 工程量清单扉页
| 项城市行政审批和政务信息管理局市民之家外墙维修项目 |  |  |  | 工程
招 标 工 程 量 清 单
招 标 人： |  |  | 造价咨询人：
|  | （单位盖章） |  | (单位资质专用章)
法定代表人 或其授权人： |  |  | 法定代表人 或其授权人：
|  | (签字或盖章) |  | (签字或盖章)
编 制 人： |  |  | 复 核 人：
|  | (造价人员签字盖专用章) |  | (造价工程师签字盖专用章)
编 制 时 间： |  | 年 月 日 | 复 核 时 间： | 年 月 日
扉-1

## 表-08 分部分项工程和单价措施项目清单与计价表
分部分项工程和单价措施项目清单与计价表
工程名称：项城市行政审批和政务信息管理局市民之家外墙维修项目 |  |  |  | 标段： |  |  |  |  | 第 1 页 共 1 页
序号 | 项目编码 | 项目名称 | 项目特征描述 |  | 计量单位 | 工程量 | 金 额(元)
[7 empty] | 综合单价 | 合 价 |  | 其中
暂估价
整个项目
1 | 011604002001 | 拆除真石漆墙面 | 1.现有保温部位真石漆墙面拆除 2.垃圾清理、外运 |  | m2 | 4273.77
2 | 011608001001 | 铲除油漆面 | 1.现有涂料部位（无保温）墙面铲除 2.垃圾清理、外运 |  | m2 | 70.54
3 | 011201001001 | 墙面一般抹灰 | 1.拆除保温后墙面基底清理、挂网、抗裂砂浆修补 |  | m2 | 434.43
4 | 011001003001 | 保温隔热墙面 | 1.修补拆除后保温墙面刷墙固、界面剂、 2.50mm厚岩棉板保温、保温板背面抹粘接剂、保温板外安装专用膨胀钉，每平方米10个 3.保温板外挂2层玻纤网格布、抹4mm抗裂砂浆 |  | m2 | 4273.77
5 | 011406001001 | 抹灰面油漆 | 1.基层类型:一般抹灰面 2.腻子种类:外墙抗裂防水腻子 3.刮腻子遍数:2遍 4.油漆品种、刷漆遍数:真石漆2遍 |  | m2 | 4344.31
6 | 010607002001 | 玻璃、外墙面保护 | 1.外墙面玻璃、窗户保护 2.完工后玻璃清理、清洗等 |  | m2 | 342.16
7 | 011701008001 | 外装饰吊篮 | 1.外墙吊篮 2.运输、租赁、组装、拆卸等 |  | m2 | 4620.13
措施项目
本页小计
合 计
注：为计取规费等的使用，可在表中增设其中：“定额人工费”。
表—08

## 表-11 总价措施项目清单与计价汇总表
总价措施项目清单与计价表
工程名称：项城市行政审批和政务信息管理局市民之家外墙维修项目 |  |  |  | 标段： |  |  |  |  | 第 1 页 共 1 页
序号 | 项目编码 | 项目名称 | 计 算 基 础 |  | 费率 (%) | 金 额(元) | 调整费 率(%) | 调整后 金额(元) |  | 备 注
1 | 011707001001 | 安全文明施工费 | 分部分项安全文明施工费+单价措施安全文明施工费
2 | 01 | 其他措施费（费率类）
2.1 | 011707002001 | 夜间施工增加费 | 分部分项其他措施费+单价措施其他措施费
2.2 | 011707004001 | 二次搬运费 | 分部分项其他措施费+单价措施其他措施费
2.3 | 011707005001 | 冬雨季施工增加费 | 分部分项其他措施费+单价措施其他措施费
3 | 02 | 其他（费率类）
合 计
编制人（造价人员）： |  |  |  | 复核人（造价工程师）：
注：1.“计算基础”中安全文明施工费可为“定额基价”、“定额人工费”或“定额人工费+定额机械费”，其他项目可为“定额人工费”或“定额人工费+定额机械费”。 2.按施工方案计算的措施费，若无“计算基础”和“费率”的数值，也可只填“金额”数值，但应在备注栏说明施工方案出处或计算方法。
表-11

## 表-12 其他项目清单与计价汇总表
其他项目清单与计价汇总表
工程名称：项城市行政审批和政务信息管理局市民之家外墙维修项目 |  |  | 标段： |  | 第 1 页 共 1 页
序号 | 项 目 名 称 | 金 额(元) |  | 结算金额(元) |  | 备 注
1 | 暂列金额 |  |  |  |  | 明细详见表-12-1
2 | 暂估价
2.1 | 材料（工程设备）暂估价 | — |  |  |  | 明细详见表-12-2
2.2 | 专业工程暂估价 |  |  |  |  | 明细详见表-12-3
3 | 计日工 |  |  |  |  | 明细详见表-12-4
4 | 总承包服务费 |  |  |  |  | 明细详见表-12-5
合 计 | [5 empty] | —
注：材料（工程设备）暂估单价进入清单项目综合单价，此处不汇总。
表—12

## 表-13 规费、税金项目计价表
规费、税金项目计价表
工程名称：项城市行政审批和政务信息管理局市民之家外墙维修项目 |  |  | 标段： |  |  | 第 1 页 共 1 页
序号 | 项 目 名 称 | 计 算 基 础 |  | 计算基数 | 计算费率 (%) |  | 金 额(元)
1 | 规费 | 定额规费+工程排污费+其他
1.1 | 定额规费 | 分部分项规费+单价措施规费
1.2 | 工程排污费
1.3 | 其他
2 | 增值税 | 不含税工程造价合计
合 计
编制人（造价人员）： |  |  | 复核人（造价工程师）：
表—13