## 表-08 分部分项工程和单价措施项目清单与计价表
分部分项工程和单价措施项目清单与计价表
工程名称：道路工程 |  |  |  | 标段：2025年度商水县平店乡李岗村整体提升项目 |  |  |  |  | 第 1 页 共 7 页
序号 | 项目编码 | 项目名称 | 项目特征描述 |  | 计量单位 | 工程量 | 金 额(元)
[7 empty] | 综合单价 | 合 价 |  | 其中
暂估价
胡同硬化
1 | 040202001007 | 路床(槽）整形 | 1.路床整形 路床碾压检验 |  | m2 | 5799.89
2 | 040202002007 | 石灰稳定土 | 1.200厚12%石灰稳定土 2.集中消解石灰 3.多合土养生 洒水车洒水 |  | m2 | 5799.89
3 | 040203007008 | 水泥混凝土 | 1.混凝土强度等级:150厚C30混凝土垫层 2.塑料膜养护 3.锯缝机切缝并灌缝 |  | m2 | 5799.89
分部小计
场地硬化
1 | 040202001008 | 路床(槽）整形 | 1.路床整形 路床碾压检验 |  | m2 | 1554.94
2 | 040202002008 | 石灰稳定土 | 1.200厚12%石灰稳定土 2.集中消解石灰 3.多合土养生 洒水车洒水 |  | m2 | 1554.94
3 | 040203007009 | 水泥混凝土 | 1.混凝土强度等级:150厚C30混凝土垫层 2.塑料膜养护 3.锯缝机切缝并灌缝 |  | m2 | 1554.94
分部小计
7.0米宽道路
1 | 040202001009 | 路床(槽）整形 | 1.路床整形 路床碾压检验 |  | m2 | 371
2 | 040202002009 | 石灰稳定土 | 1.20cm12%石灰稳定土 2.集中消解石灰 3.多合土养生 洒水车洒水 |  | m2 | 371
3 | 040203007010 | 水泥混凝土 | 1.混凝土强度等级:15cm厚C30水泥混凝土面层 2.塑料膜养护 3.锯缝机切缝并灌缝 |  | m2 | 371
分部小计
本页小计
注：为计取规费等的使用，可在表中增设其中：“定额人工费”。
表—08
分部分项工程和单价措施项目清单与计价表
工程名称：道路工程 |  |  |  | 标段：2025年度商水县平店乡李岗村整体提升项目 |  |  |  |  | 第 2 页 共 7 页
序号 | 项目编码 | 项目名称 | 项目特征描述 |  | 计量单位 | 工程量 | 金 额(元)
[7 empty] | 综合单价 | 合 价 |  | 其中
暂估价
6.0米宽道路
1 | 040202001010 | 路床(槽）整形 | 1.路床整形 路床碾压检验 |  | m2 | 466.2
2 | 040202002010 | 石灰稳定土 | 1.20cm12%石灰稳定土 2.集中消解石灰 3.多合土养生 洒水车洒水 |  | m2 | 466.2
3 | 040203007011 | 水泥混凝土 | 1.混凝土强度等级:15cm厚C30水泥混凝土面层 2.塑料膜养护 3.锯缝机切缝并灌缝 |  | m2 | 466.2
分部小计
5.3米宽道路
1 | 040202001011 | 路床(槽）整形 | 1.路床整形 路床碾压检验 |  | m2 | 694.8
2 | 040202002011 | 石灰稳定土 | 1.20cm12%石灰稳定土 2.集中消解石灰 3.多合土养生 洒水车洒水 |  | m2 | 694.8
3 | 040203007012 | 水泥混凝土 | 1.混凝土强度等级:15cm厚C30水泥混凝土面层 2.塑料膜养护 3.锯缝机切缝并灌缝 |  | m2 | 694.8
分部小计
5.0米宽道路
1 | 040202001012 | 路床(槽）整形 | 1.路床整形 路床碾压检验 |  | m2 | 6406
2 | 040202002012 | 石灰稳定土 | 1.20cm12%石灰稳定土 2.集中消解石灰 3.多合土养生 洒水车洒水 |  | m2 | 6406
3 | 040203007013 | 水泥混凝土 | 1.混凝土强度等级:15cm厚C30水泥混凝土面层 2.塑料膜养护 3.锯缝机切缝并灌缝 |  | m2 | 6406
本页小计
注：为计取规费等的使用，可在表中增设其中：“定额人工费”。
表—08
分部分项工程和单价措施项目清单与计价表
工程名称：道路工程 |  |  |  | 标段：2025年度商水县平店乡李岗村整体提升项目 |  |  |  |  | 第 3 页 共 7 页
序号 | 项目编码 | 项目名称 | 项目特征描述 |  | 计量单位 | 工程量 | 金 额(元)
[7 empty] | 综合单价 | 合 价 |  | 其中
暂估价
分部小计
4.5米宽道路
1 | 040202001013 | 路床(槽）整形 | 1.路床整形 路床碾压检验 |  | m2 | 860.4
2 | 040202002013 | 石灰稳定土 | 1.20cm12%石灰稳定土 2.集中消解石灰 3.多合土养生 洒水车洒水 |  | m2 | 860.4
3 | 040203007014 | 水泥混凝土 | 1.混凝土强度等级:15cm厚C30水泥混凝土面层 2.塑料膜养护 3.锯缝机切缝并灌缝 |  | m2 | 860.4
分部小计
4.0米宽道路
1 | 040202001014 | 路床(槽）整形 | 1.路床整形 路床碾压检验 |  | m2 | 214.4
2 | 040202002014 | 石灰稳定土 | 1.20cm12%石灰稳定土 2.集中消解石灰 3.多合土养生 洒水车洒水 |  | m2 | 214.4
3 | 040203007015 | 水泥混凝土 | 1.混凝土强度等级:15cm厚C30水泥混凝土面层 2.塑料膜养护 3.锯缝机切缝并灌缝 |  | m2 | 214.4
分部小计
3.5米宽道路
1 | 040202001015 | 路床(槽）整形 | 1.路床整形 路床碾压检验 |  | m2 | 759.85
2 | 040202002015 | 石灰稳定土 | 1.20cm12%石灰稳定土 2.集中消解石灰 3.多合土养生 洒水车洒水 |  | m2 | 759.85
本页小计
注：为计取规费等的使用，可在表中增设其中：“定额人工费”。
表—08
分部分项工程和单价措施项目清单与计价表
工程名称：道路工程 |  |  |  | 标段：2025年度商水县平店乡李岗村整体提升项目 |  |  |  |  | 第 4 页 共 7 页
序号 | 项目编码 | 项目名称 | 项目特征描述 |  | 计量单位 | 工程量 | 金 额(元)
[7 empty] | 综合单价 | 合 价 |  | 其中
暂估价
3 | 040203007016 | 水泥混凝土 | 1.混凝土强度等级:15cm厚C30水泥混凝土面层 2.塑料膜养护 3.锯缝机切缝并灌缝 |  | m2 | 759.85
分部小计
3.0米宽道路
1 | 040202001016 | 路床(槽）整形 | 1.路床整形 路床碾压检验 |  | m2 | 203.4
2 | 040202002016 | 石灰稳定土 | 1.20cm12%石灰稳定土 2.集中消解石灰 3.多合土养生 洒水车洒水 |  | m2 | 203.4
3 | 040203007017 | 水泥混凝土 | 1.混凝土强度等级:15cm厚C30水泥混凝土面层 2.塑料膜养护 3.锯缝机切缝并灌缝 |  | m2 | 203.4
分部小计
切割硬化路面
1 | 041001001003 | 拆除路面 | 1.切割并破除硬化路面1.1m*1.1m*85个 2，挖掘机装车，自卸汽车运5km |  | m2 | 102.85
分部小计
花岗岩树池
1 | 040204004002 | 花岗岩树池 | 1.材料品种、规格:花岗岩树池100mm*300mm*550 2.20厚水泥砂浆 |  | m | 496
分部小计
2M高砖围墙
1 | 010101003001 | 挖沟槽土方 | 1.土壤类别:一、二类土 2.挖土深度:1米以内 |  | m3 | 66.04
2 | 010103001001 | 回填方 | 1.素土回填 |  | m3 | 47.97
本页小计
注：为计取规费等的使用，可在表中增设其中：“定额人工费”。
表—08
分部分项工程和单价措施项目清单与计价表
工程名称：道路工程 |  |  |  | 标段：2025年度商水县平店乡李岗村整体提升项目 |  |  |  |  | 第 5 页 共 7 页
序号 | 项目编码 | 项目名称 | 项目特征描述 |  | 计量单位 | 工程量 | 金 额(元)
[7 empty] | 综合单价 | 合 价 |  | 其中
暂估价
3 | 010401001001 | 砖基础 | 1.砖品种、规格、强度等级:MU0煤矸石烧结实心砖 2.基础类型:条形 3.砂浆强度等级:水泥砂浆M7.5 |  | m3 | 9.98
4 | 010401003003 | 实心砖墙 | 1.砖品种、规格、强度等级:240mmMU7.5煤矸石烧结实心砖 2.墙体类型:外墙 3.砂浆强度等级、配合比:水泥砂浆M5.0 |  | m3 | 29.46
5 | 010501001001 | 垫层 | 1.混凝土种类:预拌 2.混凝土强度等级:C15 3.含模板及泵送 |  | m3 | 4.45
6 | 010503004002 | 圈梁 | 1.C30地圈梁 2.含模板 |  | m3 | 3.65
7 | 010515001001 | 现浇构件钢筋 | 1.现浇构件带肋钢筋 带肋钢筋HRB400以内 直径 ≤18mm |  | t | 0.226
8 | 010515001002 | 现浇构件钢筋 | 1.箍筋 带肋钢筋HRB400以内 直径 ≤10mm |  | t | 0.07
9 | 010507007001 | 其他构件 | 1.C25混凝土 2.含模板 |  | m3 | 1.27
10 | 011407001001 | 墙面喷刷涂料 | 1）9厚1:3水泥砂浆 2）6厚1∶2.5水泥砂浆找平 3）5厚干粉类聚合物水泥防水砂浆，中间压入一层耐碱玻璃纤维网布 4）喷或滚刷底涂料一遍 5）喷或滚刷面层涂料二遍。 |  | m2 | 245.83
11 | 011701003001 | 里脚手架 | 围墙里脚手架 |  | m2 | 107.95
分部小计
国旗台铺装
本页小计
注：为计取规费等的使用，可在表中增设其中：“定额人工费”。
表—08
分部分项工程和单价措施项目清单与计价表
工程名称：道路工程 |  |  |  | 标段：2025年度商水县平店乡李岗村整体提升项目 |  |  |  |  | 第 6 页 共 7 页
序号 | 项目编码 | 项目名称 | 项目特征描述 |  | 计量单位 | 工程量 | 金 额(元)
[7 empty] | 综合单价 | 合 价 |  | 其中
暂估价
1 | 011102001001 | 石材楼地面 | 1.芝麻灰花岗岩 2.国旗台 |  | m2 | 11.64
分部小计
亭子台阶铺装
1 | 011107001001 | 石材台阶面 | 1.350*600*50厚芝麻灰花岗岩台阶，烧面 2.100*600*20厚芝麻灰花岗岩，烧面 3.30厚1：3水泥砂浆 |  | m2 | 64.72
分部小计
石材栏板
1 | 04B002 | 石材栏板 | 1.石材栏板 |  | m | 28.69
分部小计
块料墙面
1 | 011204003001 | 块料墙面 | 1.9厚1:3水泥砂浆 2.6厚1∶2.5水泥砂浆找平 3.5厚干粉类聚合物水泥防水砂浆，中间压入一层热镀锌电焊网 4.配套专用胶粘剂粘结 5.花岗岩石材面层 |  | m2 | 35.5
分部小计
花岗岩台阶
1 | 011107001002 | 石材台阶面 | 1.花岗岩台阶 2.12YJ1中台6 |  | m2 | 7
分部小计
花岗岩地面
1 | 011102001002 | 石材楼地面 | 1.花岗岩地面 2.参见12YJ1中楼205 |  | m2 | 45.54
分部小计
路灯
本页小计
注：为计取规费等的使用，可在表中增设其中：“定额人工费”。
表—08
分部分项工程和单价措施项目清单与计价表
工程名称：道路工程 |  |  |  | 标段：2025年度商水县平店乡李岗村整体提升项目 |  |  |  |  | 第 7 页 共 7 页
序号 | 项目编码 | 项目名称 | 项目特征描述 |  | 计量单位 | 工程量 | 金 额(元)
[7 empty] | 综合单价 | 合 价 |  | 其中
暂估价
1 | 040805001001 | 常规照明灯 | 1.名称:LED太阳能立杆式路灯 2.型号:6米高、150w |  | 套 | 6
2 | 010507007002 | 其他构件 | 1.C25混凝土基础 2.3a8钢筋与主筋焊接 3.4-M16螺杆 |  | m3 | 2.16
分部小计
路面破除及恢复
1 | 041001001004 | 拆除路面 | 1.路面破除 2.挖掘机装车，自卸汽车运5km |  | m2 | 918.9
2 | 040202001005 | 路床(槽）整形 | 1.路床整形 路床碾压检验 |  | m2 | 1140.3
3 | 040202002005 | 石灰稳定土 | 1.150厚12%石灰稳定土 2.集中消解石灰 3.多合土养生 洒水车洒水 |  | m2 | 1140.3
4 | 040203007006 | 水泥混凝土 | 1.混凝土强度等级:150厚C30混凝土垫层 2.塑料膜养护 3.锯缝机切缝并灌缝 |  | m2 | 1140.3
分部小计
措施项目
1 | 011705001001 | 大型机械设备进出场及安拆 |  |  | 台·次 | 1
本页小计
合 计
注：为计取规费等的使用，可在表中增设其中：“定额人工费”。
表—08

## 表-11 总价措施项目清单与计价汇总表
总价措施项目清单与计价表
工程名称：道路工程 |  |  |  | 标段：2025年度商水县平店乡李岗村整体提升项目 |  |  |  |  | 第 1 页 共 1 页
序号 | 项目编码 | 项目名称 | 计 算 基 础 |  | 费率 (%) | 金 额(元) | 调整费 率(%) | 调整后 金额(元) |  | 备 注
1 | 041109001001 | 安全文明施工费 | 分部分项安全文明施工费+单价措施安全文明施工费
2 | 01 | 其他措施费（费率类）
2.1 | 041109002001 | 夜间施工增加费 | 分部分项其他措施费+单价措施其他措施费
2.2 | 041109003001 | 二次搬运费 | 分部分项其他措施费+单价措施其他措施费
2.3 | 041109004001 | 冬雨季施工增加费 | 分部分项其他措施费+单价措施其他措施费
3 | 02 | 其他（费率类）
合 计
编制人（造价人员）： |  |  |  | 复核人（造价工程师）：
注：1.“计算基础”中安全文明施工费可为“定额基价”、“定额人工费”或“定额人工费+定额机械费”，其他项目可为“定额人工费”或“定额人工费+定额机械费”。 2.按施工方案计算的措施费，若无“计算基础”和“费率”的数值，也可只填“金额”数值，但应在备注栏说明施工方案出处或计算方法。
表-11

## 表-12 其他项目清单与计价汇总表
其他项目清单与计价汇总表
工程名称：道路工程 |  |  | 标段：2025年度商水县平店乡李岗村整体提升项目 |  | 第 1 页 共 1 页
序号 | 项 目 名 称 | 金 额(元) |  | 结算金额(元) |  | 备 注
1 | 暂列金额 |  |  |  |  | 明细详见表-12-1
2 | 暂估价
2.1 | 材料（工程设备）暂估价 | — |  |  |  | 明细详见表-12-2
2.2 | 专业工程暂估价 |  |  |  |  | 明细详见表-12-3
3 | 计日工 |  |  |  |  | 明细详见表-12-4
4 | 总承包服务费 |  |  |  |  | 明细详见表-12-5
合 计 | [5 empty] | —
注：材料（工程设备）暂估单价进入清单项目综合单价，此处不汇总。
表—12

## 表-12-1 暂列金额明细表
暂列金额明细表
工程名称：道路工程 |  | 标段：2025年度商水县平店乡李岗村整体提升项目 |  |  |  | 第 1 页 共 1 页
序号 | 项 目 名 称 |  | 计量单位 | 暂定金额(元) | 备 注
合 计 |  |  |  |  | —
注：此表由招标人填写，如不能详列，也可只列暂定金额总额，投标人应将上述暂列金额计入投标总价中。
表—12—1

## 表-12-2 材料(工程设备)暂估价及调整表
材料（工程设备）暂估单价及调整表
工程名称：道路工程 |  |  |  |  | 标段：2025年度商水县平店乡李岗村整体提升项目 |  |  |  | 第 1 页 共 1 页
序号 | 材料(工程设备) 名称、规格、型号 | 计量 单位 | 数 量 |  | 暂 估(元) |  | 确 认(元) |  | 差额±(元) |  | 备 注
|  |  | 暂 估 | 确 认 | 单 价 | 合 价 | 单 价 | 合 价 | 单 价 | 合 价
合 计
注：此表由招标人填写“暂估单价”，并在备注栏说明暂估价的材料、工程设备拟用在那些清单项目上，投标人应将上述材料、工程设备暂估单价计入工程量清单综合单价报价中。
表—12—2

## 表-12-3 专业工程暂估价及结算价表
专业工程暂估价及结算价表
工程名称：道路工程 |  |  |  | 标段：2025年度商水县平店乡李岗村整体提升项目 |  |  | 第 1 页 共 1 页
序号 | 工 程 名 称 | 工 程 内 容 | 暂估金额 （元） |  | 结算金额 (元) | 差额±(元) |  | 备 注
合 计 |  |  | 0.00 |  |  |  |  | —
注：此表“暂估金额”由招标人填写，投标人应将“暂估金额”计入投标总价中。结算时按合同约定结算金额填写。
表—12—3

## 表-12-5 总承包服务费计价表
总承包服务费计价表
工程名称：道路工程 |  |  | 标段：2025年度商水县平店乡李岗村整体提升项目 |  |  | 第 1 页 共 1 页
序号 | 项 目 名 称 | 项目价值（元） |  | 服务内容 | 计算基础 |  | 费率(%) | 金 额(元)
| 合 计 | - |  | - |  |  | -
注：此表项目名称、服务内容由招标人填写，编制招标控制价时，费率及金额由招标人按有关计价规定确定；投标时，费率及金额由投标人自主报价，计入投标总价中。
表—12—5

## 表-13 规费、税金项目计价表
规费、税金项目计价表
工程名称：道路工程 |  |  | 标段：2025年度商水县平店乡李岗村整体提升项目 |  |  | 第 1 页 共 1 页
序号 | 项 目 名 称 | 计 算 基 础 |  | 计算基数 | 计算费率 (%) |  | 金 额(元)
1 | 规费 | 定额规费+工程排污费+其他
1.1 | 定额规费 | 分部分项规费+单价措施规费
1.2 | 工程排污费
1.3 | 其他
2 | 增值税 | 不含税工程造价合计
合 计
编制人（造价人员）： |  |  | 复核人（造价工程师）：
表—13

## 表-14 主要材料价格表
主要材料价格表
工程名称： |  | 道路工程 | [5 empty] | 第 1 页 共 1 页
序号 | 材料编码 |  | 材料名称 | 规格、型号 等特殊要求 | 单位 | 数 量 | 单 价 |  | 合 价
1 | 02090101 |  | 塑料薄膜 |  | m2
2 | 03130709 |  | 金刚石锯片 |  | 片
3 | 03210593 |  | 铁件 | 综合 | kg
4 | 04090213 |  | 生石灰 |  | t
5 | 04110181@2 |  | 花岗岩树池 | 100mm*300mm*550 | m
6 | 04130141 |  | 烧结煤矸石普通砖 | 240*115*53 | 千块
7 | 08000100 |  | 石材(综合) | 花岗岩5-7mm厚 | m2
8 | 08010106@1 |  | 芝麻灰花岗岩 | 50厚 烧面 | m2
9 | 08010146 |  | 天然石材饰面板 | 20mm厚 | m2
10 | 13030181 |  | 高级丙烯酸外墙涂料 | 无光 | kg
11 | 13350213 |  | 塑料油膏 |  | kg
12 | 15070213 |  | 棉毡 |  | m2
13 | 34110117 |  | 水 |  | m3
14 | 35010146 |  | 钢模板 |  | kg
15 | BCCLF3@1 |  | 石材栏板 | 1100mm高 | m
16 | 80210561 |  | 预拌混凝土 | C30 | m3
17 | 80010543 |  | 干混抹灰砂浆 | DP M10 | m3
18 | 80010741 |  | 预拌砌筑砂浆(干拌) DM M5 |  | m3
19 | 80010751 |  | 干混地面砂浆 | DS M20 | m3
20 | 29210305@2 |  | 太阳能路灯 | 灯杆高度:6m、150瓦 | 根

## 表-12-4 计日工表
计 日 工 表
工程名称：道路工程 |  |  |  | 标段：2025年度商水县平店乡李岗村整体提升项目 |  |  | 第 1 页 共 1 页
编号 | 项 目 名 称 | 单位 | 暂定数量 |  | 实际数量 | 综合单价 (元) |  | 合 价(元)
[8 empty] | 暂 定 | 实 际
一 | 人工
1
人工小计
二 | 材料
1
材料小计
三 | 施工机械
1
施工机械小计
四、企业管理费和利润
总 计
注：此表项目名称、暂定数量由招标人填写，编制招标控制价时，单价由招标人按有关计价规定确定；投标时，单价由投标人自主报价，按暂定数量计算合价计入投标总价中。结算时，按发承包双方确认的实际数量计算合价。
表—12—4